## Item1
ESTIMATIVA DO ITEM
ITEM 1 | MATERIAL OU SERVIÇO | UNIDADE | QUANT. | PREÇO ESTIMADO | MENOR PREÇO | FONTE DE PESQUISA | PREÇOS | DESCARTE
| Locação de grupo de geradores de 500 KVA/400 KW 60 Hz(Stand-By) ou superior, em carenagem silenciada, IP 23 ou superior, formado por um motor diesel, dotado de regulador isócrono de velocidade e tanque de combustível montado no chassi, com capacidade de 08 (oito) horas de funcionamento em plena carga, entregue cheio.Gerador com distorção harmônica menor que 5%, isolação classe ”H”, ou superior, trifásico com tensão de 220/127 V (neutro acessível) com regulador eletrônico de tensão e disjuntor termomagnético de proteção ou superior técnico, Quadro de transferência automática independente, microprocessador com display digital e sistema de proteção de alta temperatura, baixa pressão de óleo lubrificante, sobrevelocidade e subvelocidade, monitoramento ativo de tensão, frequência corrente, potência, distorção harmônica, além de botão de emergência e partida remota.Distâncias estimadas dos lances de cabos: - Entre o GRUPO GERADOR e o QTA EXTERNO – 25 m. - Entre o QTA EXTERNO e o QGBT – 12 m. Corrente Máxima por Fase estimada: 1000 A (a responsabilidade pelo dimensionamento é da CONTRATADA, para a qual é facultada visita ao local). Deverá ser instalado no Edifício Principal da Sede do TREBA, na 1ª Avenida do CAB, nº 150, Salvador, Bahia | unidade | 1 | 15344.79 | 11189.57 | A GERADORA ALUGUEL DE MÁQUINAS | 11189.57 | 11189.57
[6 empty] | PORTUGAL LOCAÇÃO DE MÁQUINAS | 19500 | 19500
DESVIO PADRÃO | QUANTIDADE DE PREÇOS COLETADOS | COEF. | MÉDIA | MÉDIA APÓS DESCARTE | MEDIANA | MENOR PREÇO UNITÁRIO COLETADO PARA O ITEM
5876.3614 | 2 | 38.3% | 15344.79 | 15344.79 | 15344.79 | A GERADORA ALUGUEL DE MÁQUINAS | 11189.57
[6 empty] | VALOR UNITÁRIO ESTIMADO | 15344.79
[6 empty] | VALOR TOTAL | 15344.79
DESVIO: desvio padrão dos preços pesquisados, calculados por meio da função DESVPAD do editor de planilhas.
COEF.: relação entre o DESVIO e a MÉDIA, expresso em valor percentual.
MÉDIA: média aritmética dos preços pesquisados.
DESCARTE: coluna que exibe os preços considerados, quando COEF. é maior que 25%. São descartados os preços fora do intervalo entre o menor preço e a soma [MÉDIA + DESVIO].
MÉDIA APÓS DESCARTE: média aritmética dos preços dentro do intervalo acima descrito.
MEDIANA: valor estatístico que separa a metade maior da metade menor da amostra, calculado pela função MED do editor de planilhas.
VALOR UNITÁRIO: quando COEF. for menor ou igual a 25%, o valor unitário estimado será a MÉDIA dos preços pesquisados; quando COEF. for maior que 25%, o valor unitário será o menor valor dentre a MÉDIA APÓS DESCARTE e a MEDIANA.

## Item2
ESTIMATIVA DO ITEM
ITEM 2 | MATERIAL OU SERVIÇO | UNIDADE | QUANT. | PREÇO ESTIMADO | MENOR PREÇO | FONTE DE PESQUISA | PREÇOS | DESCARTE
| Locação de grupo de geradores de 500 KVA/400 KW 60 Hz (Stand-By) ou superior, em carenagem silenciada, IP 23 ou superior, formado por um motor diesel, dotado de regulador isócrono de velocidade e tanque de combustível montado no chassi, com capacidade de 8 (oito) horas de funcionamento em plena carga, entregue cheio. Gerador com distorção harmônica menor que 5%, isolação classe ”H” ou superior, trifásico com tensão de 220/127 V (neutro acessível) com regulador eletrônico de tensão e disjuntor termomagnético de proteção ou superior técnico, Quadro de transferência automática independente, microprocessador com display digital e sistema de proteção de alta temperatura, baixa pressão de óleo lubrificante, sobrevelocidade e subvelocidade, monitoramento ativo de tensão, frequência, corrente, potência, distorção harmônica, além de botão de emergência e partida remota. Distâncias estimadas dos lances de cabos: -Entre o GRUPO GERADOR e o QTA EXTERNO – aproximadamente 50 m: -Entre o QTA EXTERNO e o QGBT – 12m. Corrente Máxima por Fase estimada: 1000 A (a responsabilidade pelo dimensionamento é da CONTRATADA, para a qual é facultada visita ao local). Deverá ser instalado no Edifício-Anexo à Sede do TRE-BA, na 1ª Avenida do CAB, nº 150, Salvador - Bahia. | unidade | 1 | 16594.79 | 11189.57 | A GERADORA ALUGUEL DE MÁQUINAS | 11189.57 | 11189.57
[6 empty] | PORTUGAL LOCAÇÃO DE MÁQUINAS | 22000 | 22000
DESVIO PADRÃO | QUANTIDADE DE PREÇOS COLETADOS | COEF. | MÉDIA | MÉDIA APÓS DESCARTE | MEDIANA | MENOR PREÇO UNITÁRIO COLETADO PARA O ITEM
7644.1284 | 2 | 46.06% | 16594.79 | 16594.79 | 16594.79 | A GERADORA ALUGUEL DE MÁQUINAS | 11189.57
[6 empty] | VALOR UNITÁRIO ESTIMADO | 16594.79
[6 empty] | VALOR TOTAL | 16594.79
DESVIO: desvio padrão dos preços pesquisados, calculados por meio da função DESVPAD do editor de planilhas.
COEF.: relação entre o DESVIO e a MÉDIA, expresso em valor percentual.
MÉDIA: média aritmética dos preços pesquisados.
DESCARTE: coluna que exibe os preços considerados, quando COEF. é maior que 25%. São descartados os preços fora do intervalo entre o menor preço e a soma [MÉDIA + DESVIO].
MÉDIA APÓS DESCARTE: média aritmética dos preços dentro do intervalo acima descrito.
MEDIANA: valor estatístico que separa a metade maior da metade menor da amostra, calculado pela função MED do editor de planilhas.
VALOR UNITÁRIO: quando COEF. for menor ou igual a 25%, o valor unitário estimado será a MÉDIA dos preços pesquisados; quando COEF. for maior que 25%, o valor unitário será o menor valor dentre a MÉDIA APÓS DESCARTE e a MEDIANA.

## Item3
ESTIMATIVA DO ITEM
ITEM 3 | MATERIAL OU SERVIÇO | UNIDADE | QUANT. | PREÇO ESTIMADO | MENOR PREÇO | FONTE DE PESQUISA | PREÇOS | DESCARTE
| Locação de Grupo Gerador de 80 KVA/64KW 60Hz (Stand – By) ou superior, em carenagem silenciada, IP 23 ou superior, formado por um motor diesel, dotado de regulador isócrono de velocidade e tanque de combustível montado no chassi, com capacidade de 8 (oito) horas de funcionamento em plena carga, entregue cheio. Gerador com distorção harmônica menor que 5%, isolação classe ”H” ou superior, trifásico com tensão de 220/127 V (neutro acessível) com regulador eletrônico de tensão e disjuntor termomagnético de proteção ou superior técnico, Quadro de transferência automática independente e sistema de proteção de alta temperatura, baixa pressão de óleo lubrificante, sobrevelocidade e subvelocidade, monitoramento ativo de tensão, frequência, corrente, potência, fator de potência, distorção harmônica, além de botão de emergência e partida remota. Distâncias estimadas dos lances de cabos: -Entre o GRUPO GERADOR e o QTA EXTERNO – aproximadamente 12 m: -Entre o QTA EXTERNO e o QGBT – 12m. Corrente Máxima por Fase estimada: 100 A (a responsabilidade pelo dimensionamento é da CONTRATADA, para a qual é facultada visita ao local). Deverá ser instalado no CAT (Centro de Apoio Técnico) do TRE-BA, na Rodovia BR 324, Porto Seco Pirajá, SalvadorBahia | unidade | 1 | 7400 | 7000 | A GERADORA ALUGUEL DE MÁQUINAS | 7800 | N/A
[6 empty] | PORTUGAL LOCAÇÃO DE MÁQUINAS | 7000 | N/A
DESVIO PADRÃO | QUANTIDADE DE PREÇOS COLETADOS | COEF. | MÉDIA | MÉDIA APÓS DESCARTE | MEDIANA | MENOR PREÇO UNITÁRIO COLETADO PARA O ITEM
565.6854 | 2 | 7.644% | 7400 | N/A | 7400 | PORTUGAL LOCAÇÃO DE MÁQUINAS | 7000
[6 empty] | VALOR UNITÁRIO ESTIMADO | 7400
[6 empty] | VALOR TOTAL | 7400
DESVIO: desvio padrão dos preços pesquisados, calculados por meio da função DESVPAD do editor de planilhas.
COEF.: relação entre o DESVIO e a MÉDIA, expresso em valor percentual.
MÉDIA: média aritmética dos preços pesquisados.
DESCARTE: coluna que exibe os preços considerados, quando COEF. é maior que 25%. São descartados os preços fora do intervalo entre o menor preço e a soma [MÉDIA + DESVIO].
MÉDIA APÓS DESCARTE: média aritmética dos preços dentro do intervalo acima descrito.
MEDIANA: valor estatístico que separa a metade maior da metade menor da amostra, calculado pela função MED do editor de planilhas.
VALOR UNITÁRIO: quando COEF. for menor ou igual a 25%, o valor unitário estimado será a MÉDIA dos preços pesquisados; quando COEF. for maior que 25%, o valor unitário será o menor valor dentre a MÉDIA APÓS DESCARTE e a MEDIANA.

## Item4 (hidden)
ESTIMATIVA DO ITEM
ITEM 4 | MATERIAL OU SERVIÇO | UNIDADE | QUANT. | PREÇO ESTIMADO | MENOR PREÇO | FONTE DE PESQUISA | PREÇOS | DESCARTE
| EXEMPLO - Serviço de confecção de placa em alumínio composto, medindo (2,06 x 0,75)m, fundo branco, com gravação das letras em baixo relevo na cor preta, gravadas através do processo de router (fresa) e Brasão da República impresso em adesivo leitoso em policromia de alta resolução com aplicação em verniz. Com borda de 5 cm na cor preta. Com perfil de alumínio em U de 5 cm em volta da extremidade do fundo da placa para melhor fixação. Com 4 furações nas extremidades. Deverão ser fornecidos os 4 parafusos necessários para a fixação em parede de alvenaria. Ver desenho PLACA 01 - Será solicitada sempre que surgir uma nova necessidade, quando então será informado o nº da zona eleitoral e o nome dos municípios a serem incluídos na inscrição da placa. | unidade | 10 | 757.25 | 697.5 | NÃO ALTERE AS FÓRMULAS LTDA | 697.5 | 697.5
[6 empty] | NÃO MUDE A ALTURA DAS LINHAS S.A | 817 | 817
[6 empty] | NÃO MUDE AS CORES LTDA | 1125 | Descartado
DESVIO PADRÃO | QUANTIDADE DE PREÇOS COLETADOS | COEF. | MÉDIA | MÉDIA APÓS DESCARTE | MEDIANA | MENOR PREÇO UNITÁRIO COLETADO PARA O ITEM
220.5676 | 3 | 25.07% | 879.83 | 757.25 | 817 | NÃO ALTERE AS FÓRMULAS LTDA | 697.5
[6 empty] | VALOR UNITÁRIO ESTIMADO | 757.25
[6 empty] | VALOR TOTAL | 7572.5
DESVIO: desvio padrão dos preços pesquisados, calculados por meio da função DESVPAD do editor de planilhas.
COEF.: relação entre o DESVIO e a MÉDIA, expresso em valor percentual.
MÉDIA: média aritmética dos preços pesquisados.
DESCARTE: coluna que exibe os preços considerados, quando COEF. é maior que 25%. São descartados os preços fora do intervalo entre o menor preço e a soma [MÉDIA + DESVIO].
MÉDIA APÓS DESCARTE: média aritmética dos preços dentro do intervalo acima descrito.
MEDIANA: valor estatístico que separa a metade maior da metade menor da amostra, calculado pela função MED do editor de planilhas.
VALOR UNITÁRIO: quando COEF. for menor ou igual a 25%, o valor unitário estimado será a MÉDIA dos preços pesquisados; quando COEF. for maior que 25%, o valor unitário será o menor valor dentre a MÉDIA APÓS DESCARTE e a MEDIANA.

## Item5 (hidden)
ESTIMATIVA DO ITEM
ITEM 5 | MATERIAL OU SERVIÇO | UNIDADE | QUANT. | PREÇO ESTIMADO | MENOR PREÇO | FONTE DE PESQUISA | PREÇOS | DESCARTE
| EXEMPLO - Serviço de confecção de placa em alumínio composto, medindo (2,06 x 0,75)m, fundo branco, com gravação das letras em baixo relevo na cor preta, gravadas através do processo de router (fresa) e Brasão da República impresso em adesivo leitoso em policromia de alta resolução com aplicação em verniz. Com borda de 5 cm na cor preta. Com perfil de alumínio em U de 5 cm em volta da extremidade do fundo da placa para melhor fixação. Com 4 furações nas extremidades. Deverão ser fornecidos os 4 parafusos necessários para a fixação em parede de alvenaria. Ver desenho PLACA 01 - Será solicitada sempre que surgir uma nova necessidade, quando então será informado o nº da zona eleitoral e o nome dos municípios a serem incluídos na inscrição da placa. | unidade | 10 | 757.25 | 697.5 | NÃO ALTERE AS FÓRMULAS LTDA | 697.5 | 697.5
[6 empty] | NÃO MUDE A ALTURA DAS LINHAS S.A | 817 | 817
[6 empty] | NÃO MUDE AS CORES LTDA | 1125 | Descartado
DESVIO PADRÃO | QUANTIDADE DE PREÇOS COLETADOS | COEF. | MÉDIA | MÉDIA APÓS DESCARTE | MEDIANA | MENOR PREÇO UNITÁRIO COLETADO PARA O ITEM
220.5676 | 3 | 25.07% | 879.83 | 757.25 | 817 | NÃO ALTERE AS FÓRMULAS LTDA | 697.5
[6 empty] | VALOR UNITÁRIO ESTIMADO | 757.25
[6 empty] | VALOR TOTAL | 7572.5
DESVIO: desvio padrão dos preços pesquisados, calculados por meio da função DESVPAD do editor de planilhas.
COEF.: relação entre o DESVIO e a MÉDIA, expresso em valor percentual.
MÉDIA: média aritmética dos preços pesquisados.
DESCARTE: coluna que exibe os preços considerados, quando COEF. é maior que 25%. São descartados os preços fora do intervalo entre o menor preço e a soma [MÉDIA + DESVIO].
MÉDIA APÓS DESCARTE: média aritmética dos preços dentro do intervalo acima descrito.
MEDIANA: valor estatístico que separa a metade maior da metade menor da amostra, calculado pela função MED do editor de planilhas.
VALOR UNITÁRIO: quando COEF. for menor ou igual a 25%, o valor unitário estimado será a MÉDIA dos preços pesquisados; quando COEF. for maior que 25%, o valor unitário será o menor valor dentre a MÉDIA APÓS DESCARTE e a MEDIANA.

## Item6 (hidden)
ESTIMATIVA DO ITEM
ITEM 6 | MATERIAL OU SERVIÇO | UNIDADE | QUANT. | PREÇO ESTIMADO | MENOR PREÇO | FONTE DE PESQUISA | PREÇOS | DESCARTE
| EXEMPLO - Serviço de confecção de placa em alumínio composto, medindo (2,06 x 0,75)m, fundo branco, com gravação das letras em baixo relevo na cor preta, gravadas através do processo de router (fresa) e Brasão da República impresso em adesivo leitoso em policromia de alta resolução com aplicação em verniz. Com borda de 5 cm na cor preta. Com perfil de alumínio em U de 5 cm em volta da extremidade do fundo da placa para melhor fixação. Com 4 furações nas extremidades. Deverão ser fornecidos os 4 parafusos necessários para a fixação em parede de alvenaria. Ver desenho PLACA 01 - Será solicitada sempre que surgir uma nova necessidade, quando então será informado o nº da zona eleitoral e o nome dos municípios a serem incluídos na inscrição da placa. | unidade | 10 | 757.25 | 697.5 | NÃO ALTERE AS FÓRMULAS LTDA | 697.5 | 697.5
[6 empty] | NÃO MUDE A ALTURA DAS LINHAS S.A | 817 | 817
[6 empty] | NÃO MUDE AS CORES LTDA | 1125 | Descartado
DESVIO PADRÃO | QUANTIDADE DE PREÇOS COLETADOS | COEF. | MÉDIA | MÉDIA APÓS DESCARTE | MEDIANA | MENOR PREÇO UNITÁRIO COLETADO PARA O ITEM
220.5676 | 3 | 25.07% | 879.83 | 757.25 | 817 | NÃO ALTERE AS FÓRMULAS LTDA | 697.5
[6 empty] | VALOR UNITÁRIO ESTIMADO | 757.25
[6 empty] | VALOR TOTAL | 7572.5
DESVIO: desvio padrão dos preços pesquisados, calculados por meio da função DESVPAD do editor de planilhas.
COEF.: relação entre o DESVIO e a MÉDIA, expresso em valor percentual.
MÉDIA: média aritmética dos preços pesquisados.
DESCARTE: coluna que exibe os preços considerados, quando COEF. é maior que 25%. São descartados os preços fora do intervalo entre o menor preço e a soma [MÉDIA + DESVIO].
MÉDIA APÓS DESCARTE: média aritmética dos preços dentro do intervalo acima descrito.
MEDIANA: valor estatístico que separa a metade maior da metade menor da amostra, calculado pela função MED do editor de planilhas.
VALOR UNITÁRIO: quando COEF. for menor ou igual a 25%, o valor unitário estimado será a MÉDIA dos preços pesquisados; quando COEF. for maior que 25%, o valor unitário será o menor valor dentre a MÉDIA APÓS DESCARTE e a MEDIANA.

## Item7 (hidden)
ESTIMATIVA DO ITEM
ITEM 7 | MATERIAL OU SERVIÇO | UNIDADE | QUANT. | PREÇO ESTIMADO | MENOR PREÇO | FONTE DE PESQUISA | PREÇOS | DESCARTE
| EXEMPLO - Serviço de confecção de placa em alumínio composto, medindo (2,06 x 0,75)m, fundo branco, com gravação das letras em baixo relevo na cor preta, gravadas através do processo de router (fresa) e Brasão da República impresso em adesivo leitoso em policromia de alta resolução com aplicação em verniz. Com borda de 5 cm na cor preta. Com perfil de alumínio em U de 5 cm em volta da extremidade do fundo da placa para melhor fixação. Com 4 furações nas extremidades. Deverão ser fornecidos os 4 parafusos necessários para a fixação em parede de alvenaria. Ver desenho PLACA 01 - Será solicitada sempre que surgir uma nova necessidade, quando então será informado o nº da zona eleitoral e o nome dos municípios a serem incluídos na inscrição da placa. | unidade | 10 | 757.25 | 697.5 | NÃO ALTERE AS FÓRMULAS LTDA | 697.5 | 697.5
[6 empty] | NÃO MUDE A ALTURA DAS LINHAS S.A | 817 | 817
[6 empty] | NÃO MUDE AS CORES LTDA | 1125 | Descartado
DESVIO PADRÃO | QUANTIDADE DE PREÇOS COLETADOS | COEF. | MÉDIA | MÉDIA APÓS DESCARTE | MEDIANA | MENOR PREÇO UNITÁRIO COLETADO PARA O ITEM
220.5676 | 3 | 25.07% | 879.83 | 757.25 | 817 | NÃO ALTERE AS FÓRMULAS LTDA | 697.5
[6 empty] | VALOR UNITÁRIO ESTIMADO | 757.25
[6 empty] | VALOR TOTAL | 7572.5
DESVIO: desvio padrão dos preços pesquisados, calculados por meio da função DESVPAD do editor de planilhas.
COEF.: relação entre o DESVIO e a MÉDIA, expresso em valor percentual.
MÉDIA: média aritmética dos preços pesquisados.
DESCARTE: coluna que exibe os preços considerados, quando COEF. é maior que 25%. São descartados os preços fora do intervalo entre o menor preço e a soma [MÉDIA + DESVIO].
MÉDIA APÓS DESCARTE: média aritmética dos preços dentro do intervalo acima descrito.
MEDIANA: valor estatístico que separa a metade maior da metade menor da amostra, calculado pela função MED do editor de planilhas.
VALOR UNITÁRIO: quando COEF. for menor ou igual a 25%, o valor unitário estimado será a MÉDIA dos preços pesquisados; quando COEF. for maior que 25%, o valor unitário será o menor valor dentre a MÉDIA APÓS DESCARTE e a MEDIANA.

## Item8 (hidden)
ESTIMATIVA DO ITEM
ITEM 8 | MATERIAL OU SERVIÇO | UNIDADE | QUANT. | PREÇO ESTIMADO | MENOR PREÇO | FONTE DE PESQUISA | PREÇOS | DESCARTE
| EXEMPLO - Serviço de confecção de placa em alumínio composto, medindo (2,06 x 0,75)m, fundo branco, com gravação das letras em baixo relevo na cor preta, gravadas através do processo de router (fresa) e Brasão da República impresso em adesivo leitoso em policromia de alta resolução com aplicação em verniz. Com borda de 5 cm na cor preta. Com perfil de alumínio em U de 5 cm em volta da extremidade do fundo da placa para melhor fixação. Com 4 furações nas extremidades. Deverão ser fornecidos os 4 parafusos necessários para a fixação em parede de alvenaria. Ver desenho PLACA 01 - Será solicitada sempre que surgir uma nova necessidade, quando então será informado o nº da zona eleitoral e o nome dos municípios a serem incluídos na inscrição da placa. | unidade | 10 | 757.25 | 697.5 | NÃO ALTERE AS FÓRMULAS LTDA | 697.5 | 697.5
[6 empty] | NÃO MUDE A ALTURA DAS LINHAS S.A | 817 | 817
[6 empty] | NÃO MUDE AS CORES LTDA | 1125 | Descartado
DESVIO PADRÃO | QUANTIDADE DE PREÇOS COLETADOS | COEF. | MÉDIA | MÉDIA APÓS DESCARTE | MEDIANA | MENOR PREÇO UNITÁRIO COLETADO PARA O ITEM
220.5676 | 3 | 25.07% | 879.83 | 757.25 | 817 | NÃO ALTERE AS FÓRMULAS LTDA | 697.5
[6 empty] | VALOR UNITÁRIO ESTIMADO | 757.25
[6 empty] | VALOR TOTAL | 7572.5
DESVIO: desvio padrão dos preços pesquisados, calculados por meio da função DESVPAD do editor de planilhas.
COEF.: relação entre o DESVIO e a MÉDIA, expresso em valor percentual.
MÉDIA: média aritmética dos preços pesquisados.
DESCARTE: coluna que exibe os preços considerados, quando COEF. é maior que 25%. São descartados os preços fora do intervalo entre o menor preço e a soma [MÉDIA + DESVIO].
MÉDIA APÓS DESCARTE: média aritmética dos preços dentro do intervalo acima descrito.
MEDIANA: valor estatístico que separa a metade maior da metade menor da amostra, calculado pela função MED do editor de planilhas.
VALOR UNITÁRIO: quando COEF. for menor ou igual a 25%, o valor unitário estimado será a MÉDIA dos preços pesquisados; quando COEF. for maior que 25%, o valor unitário será o menor valor dentre a MÉDIA APÓS DESCARTE e a MEDIANA.

## Item9 (hidden)
ESTIMATIVA DO ITEM
ITEM 9 | MATERIAL OU SERVIÇO | UNIDADE | QUANT. | PREÇO ESTIMADO | MENOR PREÇO | FONTE DE PESQUISA | PREÇOS | DESCARTE
| EXEMPLO - Serviço de confecção de placa em alumínio composto, medindo (2,06 x 0,75)m, fundo branco, com gravação das letras em baixo relevo na cor preta, gravadas através do processo de router (fresa) e Brasão da República impresso em adesivo leitoso em policromia de alta resolução com aplicação em verniz. Com borda de 5 cm na cor preta. Com perfil de alumínio em U de 5 cm em volta da extremidade do fundo da placa para melhor fixação. Com 4 furações nas extremidades. Deverão ser fornecidos os 4 parafusos necessários para a fixação em parede de alvenaria. Ver desenho PLACA 01 - Será solicitada sempre que surgir uma nova necessidade, quando então será informado o nº da zona eleitoral e o nome dos municípios a serem incluídos na inscrição da placa. | unidade | 10 | 757.25 | 697.5 | NÃO ALTERE AS FÓRMULAS LTDA | 697.5 | 697.5
[6 empty] | NÃO MUDE A ALTURA DAS LINHAS S.A | 817 | 817
[6 empty] | NÃO MUDE AS CORES LTDA | 1125 | Descartado
DESVIO PADRÃO | QUANTIDADE DE PREÇOS COLETADOS | COEF. | MÉDIA | MÉDIA APÓS DESCARTE | MEDIANA | MENOR PREÇO UNITÁRIO COLETADO PARA O ITEM
220.5676 | 3 | 25.07% | 879.83 | 757.25 | 817 | NÃO ALTERE AS FÓRMULAS LTDA | 697.5
[6 empty] | VALOR UNITÁRIO ESTIMADO | 757.25
[6 empty] | VALOR TOTAL | 7572.5
DESVIO: desvio padrão dos preços pesquisados, calculados por meio da função DESVPAD do editor de planilhas.
COEF.: relação entre o DESVIO e a MÉDIA, expresso em valor percentual.
MÉDIA: média aritmética dos preços pesquisados.
DESCARTE: coluna que exibe os preços considerados, quando COEF. é maior que 25%. São descartados os preços fora do intervalo entre o menor preço e a soma [MÉDIA + DESVIO].
MÉDIA APÓS DESCARTE: média aritmética dos preços dentro do intervalo acima descrito.
MEDIANA: valor estatístico que separa a metade maior da metade menor da amostra, calculado pela função MED do editor de planilhas.
VALOR UNITÁRIO: quando COEF. for menor ou igual a 25%, o valor unitário estimado será a MÉDIA dos preços pesquisados; quando COEF. for maior que 25%, o valor unitário será o menor valor dentre a MÉDIA APÓS DESCARTE e a MEDIANA.

## Item10 (hidden)
ESTIMATIVA DO ITEM
ITEM 10 | MATERIAL OU SERVIÇO | UNIDADE | QUANT. | PREÇO ESTIMADO | MENOR PREÇO | FONTE DE PESQUISA | PREÇOS | DESCARTE
| EXEMPLO - Serviço de confecção de placa em alumínio composto, medindo (2,06 x 0,75)m, fundo branco, com gravação das letras em baixo relevo na cor preta, gravadas através do processo de router (fresa) e Brasão da República impresso em adesivo leitoso em policromia de alta resolução com aplicação em verniz. Com borda de 5 cm na cor preta. Com perfil de alumínio em U de 5 cm em volta da extremidade do fundo da placa para melhor fixação. Com 4 furações nas extremidades. Deverão ser fornecidos os 4 parafusos necessários para a fixação em parede de alvenaria. Ver desenho PLACA 01 - Será solicitada sempre que surgir uma nova necessidade, quando então será informado o nº da zona eleitoral e o nome dos municípios a serem incluídos na inscrição da placa. | unidade | 10 | 757.25 | 697.5 | NÃO ALTERE AS FÓRMULAS LTDA | 697.5 | 697.5
[6 empty] | NÃO MUDE A ALTURA DAS LINHAS S.A | 817 | 817
[6 empty] | NÃO MUDE AS CORES LTDA | 1125 | Descartado
DESVIO PADRÃO | QUANTIDADE DE PREÇOS COLETADOS | COEF. | MÉDIA | MÉDIA APÓS DESCARTE | MEDIANA | MENOR PREÇO UNITÁRIO COLETADO PARA O ITEM
220.5676 | 3 | 25.07% | 879.83 | 757.25 | 817 | NÃO ALTERE AS FÓRMULAS LTDA | 697.5
[6 empty] | VALOR UNITÁRIO ESTIMADO | 757.25
[6 empty] | VALOR TOTAL | 7572.5
DESVIO: desvio padrão dos preços pesquisados, calculados por meio da função DESVPAD do editor de planilhas.
COEF.: relação entre o DESVIO e a MÉDIA, expresso em valor percentual.
MÉDIA: média aritmética dos preços pesquisados.
DESCARTE: coluna que exibe os preços considerados, quando COEF. é maior que 25%. São descartados os preços fora do intervalo entre o menor preço e a soma [MÉDIA + DESVIO].
MÉDIA APÓS DESCARTE: média aritmética dos preços dentro do intervalo acima descrito.
MEDIANA: valor estatístico que separa a metade maior da metade menor da amostra, calculado pela função MED do editor de planilhas.
VALOR UNITÁRIO: quando COEF. for menor ou igual a 25%, o valor unitário estimado será a MÉDIA dos preços pesquisados; quando COEF. for maior que 25%, o valor unitário será o menor valor dentre a MÉDIA APÓS DESCARTE e a MEDIANA.

## TOTAL
RESULTADO DA ESTIMATIVA
Item | Descrição | Unidade de Fornecimento | Quantidade | Valor Unitário | Valor Total
1 | Locação de grupo de geradores de 500 KVA/400 KW 60 Hz(Stand-By) ou superior, em carenagem silenciada, IP 23 ou superior, formado por um motor diesel, dotado de regulador isócrono de velocidade e tanque de combustível montado no chassi, com capacidade de 08 (oito) horas de funcionamento em plena carga, entregue cheio.Gerador com distorção harmônica menor que 5%, isolação classe ”H”, ou superior, trifásico com tensão de 220/127 V (neutro acessível) com regulador eletrônico de tensão e disjuntor termomagnético de proteção ou superior técnico, Quadro de transferência automática independente, microprocessador com display digital e sistema de proteção de alta temperatura, baixa pressão de óleo lubrificante, sobrevelocidade e subvelocidade, monitoramento ativo de tensão, frequência corrente, potência, distorção harmônica, além de botão de emergência e partida remota.Distâncias estimadas dos lances de cabos: - Entre o GRUPO GERADOR e o QTA EXTERNO – 25 m. - Entre o QTA EXTERNO e o QGBT – 12 m. Corrente Máxima por Fase estimada: 1000 A (a responsabilidade pelo dimensionamento é da CONTRATADA, para a qual é facultada visita ao local). Deverá ser instalado no Edifício Principal da Sede do TREBA, na 1ª Avenida do CAB, nº 150, Salvador, Bahia | unidade | 1 | 15344.79 | 15344.79
2 | Locação de grupo de geradores de 500 KVA/400 KW 60 Hz (Stand-By) ou superior, em carenagem silenciada, IP 23 ou superior, formado por um motor diesel, dotado de regulador isócrono de velocidade e tanque de combustível montado no chassi, com capacidade de 8 (oito) horas de funcionamento em plena carga, entregue cheio. Gerador com distorção harmônica menor que 5%, isolação classe ”H” ou superior, trifásico com tensão de 220/127 V (neutro acessível) com regulador eletrônico de tensão e disjuntor termomagnético de proteção ou superior técnico, Quadro de transferência automática independente, microprocessador com display digital e sistema de proteção de alta temperatura, baixa pressão de óleo lubrificante, sobrevelocidade e subvelocidade, monitoramento ativo de tensão, frequência, corrente, potência, distorção harmônica, além de botão de emergência e partida remota. Distâncias estimadas dos lances de cabos: -Entre o GRUPO GERADOR e o QTA EXTERNO – aproximadamente 50 m: -Entre o QTA EXTERNO e o QGBT – 12m. Corrente Máxima por Fase estimada: 1000 A (a responsabilidade pelo dimensionamento é da CONTRATADA, para a qual é facultada visita ao local). Deverá ser instalado no Edifício-Anexo à Sede do TRE-BA, na 1ª Avenida do CAB, nº 150, Salvador - Bahia. | unidade | 1 | 16594.79 | 16594.79
3 | Locação de Grupo Gerador de 80 KVA/64KW 60Hz (Stand – By) ou superior, em carenagem silenciada, IP 23 ou superior, formado por um motor diesel, dotado de regulador isócrono de velocidade e tanque de combustível montado no chassi, com capacidade de 8 (oito) horas de funcionamento em plena carga, entregue cheio. Gerador com distorção harmônica menor que 5%, isolação classe ”H” ou superior, trifásico com tensão de 220/127 V (neutro acessível) com regulador eletrônico de tensão e disjuntor termomagnético de proteção ou superior técnico, Quadro de transferência automática independente e sistema de proteção de alta temperatura, baixa pressão de óleo lubrificante, sobrevelocidade e subvelocidade, monitoramento ativo de tensão, frequência, corrente, potência, fator de potência, distorção harmônica, além de botão de emergência e partida remota. Distâncias estimadas dos lances de cabos: -Entre o GRUPO GERADOR e o QTA EXTERNO – aproximadamente 12 m: -Entre o QTA EXTERNO e o QGBT – 12m. Corrente Máxima por Fase estimada: 100 A (a responsabilidade pelo dimensionamento é da CONTRATADA, para a qual é facultada visita ao local). Deverá ser instalado no CAT (Centro de Apoio Técnico) do TRE-BA, na Rodovia BR 324, Porto Seco Pirajá, SalvadorBahia | unidade | 1 | 7400 | 7400
|  | VALOR TOTAL ESTIMADO |  |  | 39339.58

## menores
MENORES PREÇOS OFERTADOS
Item | Descrição | Unidade de Fornecimento | Quantidade | Valor Unitário | Valor Total
Fornec. | A GERADORA ALUGUEL DE MÁQUINAS
1 | Locação de grupo de geradores de 500 KVA/400 KW 60 Hz(Stand-By) ou superior, em carenagem silenciada, IP 23 ou superior, formado por um motor diesel, dotado de regulador isócrono de velocidade e tanque de combustível montado no chassi, com capacidade de 08 (oito) horas de funcionamento em plena carga, entregue cheio.Gerador com distorção harmônica menor que 5%, isolação classe ”H”, ou superior, trifásico com tensão de 220/127 V (neutro acessível) com regulador eletrônico de tensão e disjuntor termomagnético de proteção ou superior técnico, Quadro de transferência automática independente, microprocessador com display digital e sistema de proteção de alta temperatura, baixa pressão de óleo lubrificante, sobrevelocidade e subvelocidade, monitoramento ativo de tensão, frequência corrente, potência, distorção harmônica, além de botão de emergência e partida remota.Distâncias estimadas dos lances de cabos: - Entre o GRUPO GERADOR e o QTA EXTERNO – 25 m. - Entre o QTA EXTERNO e o QGBT – 12 m. Corrente Máxima por Fase estimada: 1000 A (a responsabilidade pelo dimensionamento é da CONTRATADA, para a qual é facultada visita ao local). Deverá ser instalado no Edifício Principal da Sede do TREBA, na 1ª Avenida do CAB, nº 150, Salvador, Bahia | unidade | 1 | 11189.57 | 11189.57
Fornec. | A GERADORA ALUGUEL DE MÁQUINAS
2 | Locação de grupo de geradores de 500 KVA/400 KW 60 Hz (Stand-By) ou superior, em carenagem silenciada, IP 23 ou superior, formado por um motor diesel, dotado de regulador isócrono de velocidade e tanque de combustível montado no chassi, com capacidade de 8 (oito) horas de funcionamento em plena carga, entregue cheio. Gerador com distorção harmônica menor que 5%, isolação classe ”H” ou superior, trifásico com tensão de 220/127 V (neutro acessível) com regulador eletrônico de tensão e disjuntor termomagnético de proteção ou superior técnico, Quadro de transferência automática independente, microprocessador com display digital e sistema de proteção de alta temperatura, baixa pressão de óleo lubrificante, sobrevelocidade e subvelocidade, monitoramento ativo de tensão, frequência, corrente, potência, distorção harmônica, além de botão de emergência e partida remota. Distâncias estimadas dos lances de cabos: -Entre o GRUPO GERADOR e o QTA EXTERNO – aproximadamente 50 m: -Entre o QTA EXTERNO e o QGBT – 12m. Corrente Máxima por Fase estimada: 1000 A (a responsabilidade pelo dimensionamento é da CONTRATADA, para a qual é facultada visita ao local). Deverá ser instalado no Edifício-Anexo à Sede do TRE-BA, na 1ª Avenida do CAB, nº 150, Salvador - Bahia. | unidade | 1 | 11189.57 | 11189.57
Fornec. | PORTUGAL LOCAÇÃO DE MÁQUINAS
3 | Locação de Grupo Gerador de 80 KVA/64KW 60Hz (Stand – By) ou superior, em carenagem silenciada, IP 23 ou superior, formado por um motor diesel, dotado de regulador isócrono de velocidade e tanque de combustível montado no chassi, com capacidade de 8 (oito) horas de funcionamento em plena carga, entregue cheio. Gerador com distorção harmônica menor que 5%, isolação classe ”H” ou superior, trifásico com tensão de 220/127 V (neutro acessível) com regulador eletrônico de tensão e disjuntor termomagnético de proteção ou superior técnico, Quadro de transferência automática independente e sistema de proteção de alta temperatura, baixa pressão de óleo lubrificante, sobrevelocidade e subvelocidade, monitoramento ativo de tensão, frequência, corrente, potência, fator de potência, distorção harmônica, além de botão de emergência e partida remota. Distâncias estimadas dos lances de cabos: -Entre o GRUPO GERADOR e o QTA EXTERNO – aproximadamente 12 m: -Entre o QTA EXTERNO e o QGBT – 12m. Corrente Máxima por Fase estimada: 100 A (a responsabilidade pelo dimensionamento é da CONTRATADA, para a qual é facultada visita ao local). Deverá ser instalado no CAT (Centro de Apoio Técnico) do TRE-BA, na Rodovia BR 324, Porto Seco Pirajá, SalvadorBahia | unidade | 1 | 7000 | 7000
|  | VALOR TOTAL - MENORES PREÇOS OFERTADOS |  |  | 29379.14