## Orçamento Sintético
|  |  | Obra | Bancos |  | B.D.I. |  | Encargos Sociais
|  |  | 22 07 24 REF ADEQ FORUM ELEITORAL DE ITABUNA | SINAPI - 04/2024 - Bahia SBC - 04/2024 - Bahia ORSE - 04/2024 - Sergipe |  | 22,88% |  | Não Desonerado: Horista: 116,64% Mensalista: 71,67%
Orçamento Sintético
Item | Código | Banco | Descrição | Und | Quant. | Valor Unit | Valor Unit com BDI | Total | Peso (%)
01 |  |  | DESPESAS ADMINISTRATIVAS |  |  |  |  | 345072.16 | 10.37%
01.01 |  |  | DESPESAS COM PESSOAL |  |  |  |  | 271281.43 | 8.153%
01.01.1 | 90777 | SINAPI | ENGENHEIRO CIVIL DE OBRA JUNIOR COM ENCARGOS COMPLEMENTARES | H | 770 | 122.3 | 150.28 | 115715.6 | 3.478%
01.01.2 | 93572 | SINAPI | ENCARREGADO GERAL DE OBRAS COM ENCARGOS COMPLEMENTARES | MES | 7 | 6778.92 | 8329.93 | 58309.51 | 1.752%
01.01.3 | 88326 | SINAPI | VIGIA NOTURNO COM ENCARGOS COMPLEMENTARES | H | 3024 | 25.3 | 31.08 | 93985.92 | 2.825%
01.01.4 | 90781 | SINAPI | TOPOGRAFO COM ENCARGOS COMPLEMENTARES | H | 40 | 45.08 | 55.39 | 2215.6 | 0.06659%
01.01.5 | 88253 | SINAPI | AUXILIAR DE TOPÓGRAFO COM ENCARGOS COMPLEMENTARES | H | 40 | 21.46 | 26.37 | 1054.8 | 0.0317%
01.02 |  |  | DESPESAS GERAIS DE CONSUMO |  |  |  |  | 10902.6 | 0.3277%
01.02.1 | ITA0100 | Próprio | LIMPEZA PERMANENTE DA OBRA | MÊS | 6 | 1478.76 | 1817.1 | 10902.6 | 0.3277%
01.03 |  |  | EQUIPAMENTOS NÃO INCORPORADOS AO IMOVEL |  |  |  |  | 62888.13 | 1.89%
01.03.1 | 97063 | SINAPI | MONTAGEM E DESMONTAGEM DE ANDAIME MODULAR FACHADEIRO, COM PISO METÁLICO, PARA EDIFÍCIOS COM MULTIPLOS PAVIMENTOS (EXCLUSIVE ANDAIME E LIMPEZA). AF_03/2024 | m² | 240 | 100.83 | 123.89 | 29733.6 | 0.8936%
01.03.2 | 97064 | SINAPI | MONTAGEM E DESMONTAGEM DE ANDAIME TUBULAR TIPO "TORRE" (EXCLUSIVE ANDAIME E LIMPEZA). AF_03/2024 | M | 42 | 217.58 | 267.36 | 11229.12 | 0.3375%
01.03.3 | IP0007 | Próprio | LOCAÇÃO DE ANDAIME METÁLICO TIPO FACHADEIRO - INCLUINDO LIMPEZA, MANUTENÇÃO E ITENS NECESSÁRIOS A INSTALAÇÃO | M2XMÊS | 720 | 17.68 | 21.72 | 15638.4 | 0.47%
01.03.4 | IP0008 | Próprio | LOCAÇÃO DE ANDAIME METÁLICO TUBULAR DE ENCAIXE, TIPO TORRE - INCLUINDO LIMPEZA, MANUTENÇÃO E ITENS NECESSÁRIOS A INSTALAÇÃO | MXMÊS | 192 | 22.93 | 28.17 | 5408.64 | 0.1626%
01.03.5 | ITA0012 | Próprio | ESCORAMENTO METÁLICO PARA LAJES E VIGAS, C/ ESCORAS TUBULARES TIPO "A" (H=2,08 A 3,20 M), COM MONTAGEM E DESMONTAGEM | m² | 23 | 31.08 | 38.19 | 878.37 | 0.0264%
02 |  |  | DESPESAS GERAIS DE CANTEIRO/MANUTENÇÃO/CONSUMO |  |  |  |  | 69069.95 | 2.076%
02.01 |  |  | IMPOSTOS E TAXAS |  |  |  |  | 1298.13 | 0.03901%
02.01.1 | CM00318 | Próprio | ART | UND | 2 | 322.72 | 396.55 | 793.1 | 0.02384%
02.01.2 | IP0005 | Próprio | ALVARÁ DE REFORMA | UND | 1 | 411 | 505.03 | 505.03 | 0.01518%
02.02 |  |  | SEGURANÇA NO TRABALHO |  |  |  |  | 1966.08 | 0.05909%
02.02.1 | IP0006 | Próprio | PPRA / PGR | UND | 1 | 800 | 983.04 | 983.04 | 0.02955%
02.02.2 | TR003 | Próprio | PCMSO | UND | 1 | 800 | 983.04 | 983.04 | 0.02955%
02.03 |  |  | INSTALAÇÕES PROVISORIAS |  |  |  |  | 65805.74 | 1.978%
02.03.1 | 103689 | SINAPI | FORNECIMENTO E INSTALAÇÃO DE PLACA DE OBRA COM CHAPA GALVANIZADA E ESTRUTURA DE MADEIRA. AF_03/2022_PS | m² | 1 | 441.89 | 542.99 | 542.99 | 0.01632%
02.03.2 | IP0009 | Próprio | MOBILIZAÇÃO PARA INSTALAÇÃO DO CANTEIRO DE OBRAS | UND | 1 | 1969.53 | 2420.15 | 2420.15 | 0.07274%
02.03.3 | 104897 | SINAPI | COMPOSIÇÃO PARAMÉTRICA DE EXECUÇÃO DE SANITÁRIO E VESTIÁRIO EM CANTEIRO DE OBRAS, FORA DA PROJEÇÃO DA LAJE, EM CHAPA DE MADEIRA COMPENSADA, NÃO INCLUSO MOBILIÁRIO. AF_01/2024_PE | m² | 20 | 964.25 | 1184.87 | 23697.4 | 0.7122%
02.03.4 | 74210/001 | SINAPI | BARRACAO PARA DEPOSITO EM TABUAS DE MADEIRA, COBERTURA EM FIBROCIMENTO 4 MM, INCLUSO PISO ARGAMASSA TRAÇO 1:6 (CIMENTO E AREIA) | m² | 20 | 708.18 | 870.21 | 17404.2 | 0.5231%
02.03.5 | 104896 | SINAPI | COMPOSIÇÃO PARAMÉTRICA DE EXECUÇÃO DE REFEITÓRIO EM CANTEIRO DE OBRAS, FORA DA PROJEÇÃO DA LAJE, EM CHAPA DE MADEIRA COMPENSADA, NÃO INCLUSO MOBILIÁRIO E EQUIPAMENTOS. AF_01/2024_PE | m² | 25 | 707.72 | 869.64 | 21741 | 0.6534%
03 |  |  | SERVIÇOS PRELIMINARES |  |  |  |  | 44486.77 | 1.337%
03.1 | 99814 | SINAPI | LIMPEZA DE SUPERFÍCIE COM JATO DE ALTA PRESSÃO. AF_04/2019 | m² | 2510.4 | 2.09 | 2.56 | 6426.62 | 0.1932%
03.2 | 104790 | SINAPI | DEMOLIÇÃO DE PISO DE CONCRETO SIMPLES, DE FORMA MECANIZADA COM MARTELETE, SEM REAPROVEITAMENTO. AF_09/2023 | m³ | 4.18 | 135.37 | 166.34 | 695.3 | 0.0209%
03.3 | 97625 | SINAPI | DEMOLIÇÃO DE ALVENARIA PARA QUALQUER TIPO DE BLOCO, DE FORMA MECANIZADA, SEM REAPROVEITAMENTO. AF_09/2023 | m³ | 127.83 | 64.22 | 78.91 | 10087.06 | 0.3032%
03.4 | 104796 | SINAPI | DEMOLIÇÃO DE GUIAS, SARJETAS OU SARJETÕES, DE FORMA MECANIZADA, SEM REAPROVEITAMENTO. AF_09/2023 | M | 76.71 | 16.92 | 20.79 | 1594.8 | 0.04793%
03.5 | 97629 | SINAPI | DEMOLIÇÃO DE LAJES, EM CONCRETO ARMADO, DE FORMA MECANIZADA COM MARTELETE, SEM REAPROVEITAMENTO. AF_09/2023 | m³ | 1.75 | 119.82 | 147.23 | 257.65 | 0.007744%
03.6 | 97627 | SINAPI | DEMOLIÇÃO DE PILARES E VIGAS EM CONCRETO ARMADO, DE FORMA MECANIZADA COM MARTELETE, SEM REAPROVEITAMENTO. AF_09/2023 | m³ | 2.76 | 257.28 | 316.14 | 872.54 | 0.02622%
03.7 | 104800 | SINAPI | REMOÇÃO DE CERCAS E MOURÕES, DE FORMA MANUAL, SEM REAPROVEITAMENTO. AF_09/2023 | M | 357.24 | 10.63 | 13.06 | 4665.55 | 0.1402%
03.8 | ITA0009 | Próprio | DEMOLIÇÃO DE PISOS VINÍLICOS (PAVIFLEX), EXCLUSIVE CONTRA-PISO | m² | 655.26 | 6.96 | 8.55 | 5602.47 | 0.1684%
03.9 | 97634 | SINAPI | DEMOLIÇÃO DE REVESTIMENTO CERÂMICO, DE FORMA MECANIZADA COM MARTELETE, SEM REAPROVEITAMENTO. AF_09/2023 | m² | 60.98 | 8.9 | 10.93 | 666.51 | 0.02003%
03.10 | 97642 | SINAPI | REMOÇÃO DE TRAMA METÁLICA OU DE MADEIRA PARA FORRO, DE FORMA MANUAL, SEM REAPROVEITAMENTO. AF_09/2023 | m² | 795.5 | 3.28 | 4.03 | 3205.86 | 0.09635%
03.11 | ITA0013 | Próprio | REMOÇÃO DE ESTRUTURA METÁLICA CHUMBADA EM CONCRETO (ALAMBRADO, GUARDA-CORPO OU CORRIMÃO) | m² | 12 | 69.69 | 85.63 | 1027.56 | 0.03088%
03.12 | 98533 | SINAPI | PODA EM ALTURA DE ÁRVORE COM DIÂMETRO DE TRONCO MAIOR OU IGUAL A 0,20 M E MENOR QUE 0,40 M. AF_03/2024 | UN | 5 | 118.59 | 145.72 | 728.6 | 0.0219%
03.13 | 98534 | SINAPI | PODA EM ALTURA DE ÁRVORE COM DIÂMETRO DE TRONCO MAIOR OU IGUAL A 0,40 M E MENOR QUE 0,60 M. AF_03/2024 | UN | 2 | 327.88 | 402.89 | 805.78 | 0.02422%
03.14 | 98526 | SINAPI | REMOÇÃO DE RAÍZES REMANESCENTES DE TRONCO DE ÁRVORE COM DIÂMETRO MAIOR OU IGUAL A 0,20 M E MENOR QUE 0,40 M. AF_03/2024 | UN | 2 | 145.72 | 179.06 | 358.12 | 0.01076%
03.15 | 98527 | SINAPI | REMOÇÃO DE RAÍZES REMANESCENTES DE TRONCO DE ÁRVORE COM DIÂMETRO MAIOR OU IGUAL A 0,40 M E MENOR QUE 0,60 M. AF_03/2024 | UN | 2 | 241.83 | 297.16 | 594.32 | 0.01786%
03.16 | 98535 | SINAPI | PODA EM ALTURA DE ÁRVORE COM DIÂMETRO DE TRONCO MAIOR OU IGUAL A 0,60 M. AF_03/2024 | UN | 1 | 689.05 | 846.7 | 846.7 | 0.02545%
03.17 | ITA0057 | Próprio | REMOÇÃO DE PISO EM PEDRA PORTUGUESA | m² | 112.25 | 14.83 | 18.22 | 2045.19 | 0.06147%
03.18 | 97647 | SINAPI | REMOÇÃO DE TELHAS DE FIBROCIMENTO METÁLICA E CERÂMICA, DE FORMA MANUAL, SEM REAPROVEITAMENTO. AF_09/2023 | m² | 826.01 | 3.95 | 4.85 | 4006.14 | 0.1204%
04 |  |  | CARGAS E TRANSPORTES |  |  |  |  | 52938.28 | 1.591%
04.1 | JAC0006 | Próprio | CARGA MANUAIS DE ENTULHO EM CAMINHÃO BASCULANTE 10M³ | m³ | 179.55 | 23.23 | 28.54 | 5124.35 | 0.154%
04.2 | 100974 | SINAPI | CARGA, MANOBRA E DESCARGA DE SOLOS E MATERIAIS GRANULARES EM CAMINHÃO BASCULANTE 10 M³ - CARGA COM PÁ CARREGADEIRA (CAÇAMBA DE 1,7 A 2,8 M³ / 128 HP) E DESCARGA LIVRE (UNIDADE: M3). AF_07/2020 | m³ | 479.53 | 8.88 | 10.91 | 5231.67 | 0.1572%
04.3 | 95875 | SINAPI | TRANSPORTE COM CAMINHÃO BASCULANTE DE 10 M³, EM VIA URBANA PAVIMENTADA, DMT ATÉ 30 KM (UNIDADE: M3XKM). AF_07/2020 | M3XKM | 14385.9 | 2.41 | 2.96 | 42582.26 | 1.28%
05 |  |  | RECUPERAÇÃO ESTRUTURAL |  |  |  |  | 75752.49 | 2.277%
05.1 | RECEST | Próprio | RECUPERAÇÃO DE ESTRUTURA DE CONCRETO ARMADO (INCLUSO DEMARCAÇÃO, DEMOLIÇÃO DO CONCRETO, LIMPEZA COM JATO DE ÁGUA, LIXAMENTO, PROTEÇÃO E RECOMPOSIÇÃO DAS ARMADURAS, APLICAÇÃO DE PONTE DE ADERÊNCIA E ESTUCAMENTO COM ARGAMASSA POLIMÉRICA) - MATERIAL E MÃO DE OBRA | m² | 84.65 | 625.35 | 768.43 | 65047.59 | 1.955%
05.2 | ITA0042 | Próprio | RECUPERAÇÃO DE ESCADA METALICA, LIXAMENTO, SUBSTITUIÇÃO DE PARTES E PINTURA DE FUNDO E ACABAMENTO | M | 7.5 | 154.86 | 190.29 | 1427.17 | 0.04289%
05.2 | RECEST 1 | Próprio | RECUPERAÇÃO DE ESTRUTURA DE CONCRETO ARMADO (INCLUSO DEMARCAÇÃO, DEMOLIÇÃO DO CONCRETO, LIMPEZA COM JATO DE ÁGUA, LIXAMENTO, PROTEÇÃO E APLICAÇÃO DE PONTE DE ADERÊNCIA E ESTUCAMENTO COM ARGAMASSA POLIMÉRICA) - MATERIAL E MÃO DE OBRA | m² | 12.3 | 485.47 | 596.54 | 7337.44 | 0.2205%
05.3 | ITA0046 | Próprio | GRAUTEAMENTO DAS ABERTURA DA LAJE. | m² | 5.5 | 287.1 | 352.78 | 1940.29 | 0.05831%
06 |  |  | FUNDAÇÃO E ESTRUTURA |  |  |  |  | 144919.61 | 4.356%
06.1 |  |  | ELEVADOR E ESCADA INTERNA |  |  |  |  | 42906.31 | 1.29%
06.1.1 |  |  | MOVIMENTO DE TERRA |  |  |  |  | 5998.44 | 0.1803%
06.1.1.1 | 96523 | SINAPI | ESCAVAÇÃO MANUAL PARA BLOCO DE COROAMENTO OU SAPATA (INCLUINDO ESCAVAÇÃO PARA COLOCAÇÃO DE FÔRMAS). AF_01/2024 | m³ | 27.31 | 103.78 | 127.52 | 3482.57 | 0.1047%
06.1.1.2 | 96527 | SINAPI | ESCAVAÇÃO MANUAL PARA VIGA BALDRAME OU SAPATA CORRIDA (INCLUINDO ESCAVAÇÃO PARA COLOCAÇÃO DE FÔRMAS). AF_01/2024 | m³ | 2.91 | 114.04 | 140.13 | 407.77 | 0.01226%
06.1.1.3 | RC0052 | Próprio | REGULARIZAÇÃO MANUAL | m² | 28.55 | 6.96 | 8.55 | 244.1 | 0.007336%
06.1.1.4 | 96995 | SINAPI | REATERRO MANUAL APILOADO COM SOQUETE. AF_10/2017 | m³ | 20.95 | 55.71 | 68.45 | 1434.02 | 0.0431%
06.1.1.5 | 100974 | SINAPI | CARGA, MANOBRA E DESCARGA DE SOLOS E MATERIAIS GRANULARES EM CAMINHÃO BASCULANTE 10 M³ - CARGA COM PÁ CARREGADEIRA (CAÇAMBA DE 1,7 A 2,8 M³ / 128 HP) E DESCARGA LIVRE (UNIDADE: M3). AF_07/2020 | m³ | 4.31 | 8.88 | 10.91 | 47.02 | 0.001413%
06.1.1.6 | 95875 | SINAPI | TRANSPORTE COM CAMINHÃO BASCULANTE DE 10 M³, EM VIA URBANA PAVIMENTADA, DMT ATÉ 30 KM (UNIDADE: M3XKM). AF_07/2020 | M3XKM | 129.38 | 2.41 | 2.96 | 382.96 | 0.01151%
06.1.2 |  |  | FUNDAÇÃO |  |  |  |  | 9879.53 | 0.2969%
06.1.2.1 | 96616 | SINAPI | LASTRO DE CONCRETO MAGRO, APLICADO EM BLOCOS DE COROAMENTO OU SAPATAS. AF_01/2024 | m³ | 0.68 | 871.73 | 1071.18 | 728.4 | 0.02189%
06.1.2.2 | 96529 | SINAPI | FABRICAÇÃO, MONTAGEM E DESMONTAGEM DE FÔRMA PARA SAPATA, EM MADEIRA SERRADA, E=25 MM, 1 UTILIZAÇÃO. AF_01/2024 | m² | 7.56 | 301.69 | 370.71 | 2802.56 | 0.08423%
06.1.2.3 | 96530 | SINAPI | FABRICAÇÃO, MONTAGEM E DESMONTAGEM DE FÔRMA PARA VIGA BALDRAME, EM MADEIRA SERRADA, E=25 MM, 1 UTILIZAÇÃO. AF_01/2024 | m² | 5.5 | 165 | 202.75 | 1115.12 | 0.03351%
06.1.2.4 | 104916 | SINAPI | ARMAÇÃO DE SAPATA ISOLADA, VIGA BALDRAME E SAPATA CORRIDA UTILIZANDO AÇO CA-60 DE 5 MM - MONTAGEM. AF_01/2024 | KG | 9 | 17.29 | 21.24 | 191.16 | 0.005745%
06.1.2.5 | 104918 | SINAPI | ARMAÇÃO DE SAPATA ISOLADA, VIGA BALDRAME E SAPATA CORRIDA UTILIZANDO AÇO CA-50 DE 8 MM - MONTAGEM. AF_01/2024 | KG | 19 | 14.3 | 17.57 | 333.83 | 0.01003%
06.1.2.6 | 104919 | SINAPI | ARMAÇÃO DE SAPATA ISOLADA, VIGA BALDRAME E SAPATA CORRIDA UTILIZANDO AÇO CA-50 DE 10 MM - MONTAGEM. AF_01/2024 | KG | 74 | 12.65 | 15.54 | 1149.96 | 0.03456%
06.1.2.7 | 92916 | SINAPI | ARMAÇÃO DE ESTRUTURAS DIVERSAS DE CONCRETO ARMADO, EXCETO VIGAS, PILARES, LAJES E FUNDAÇÕES, UTILIZANDO AÇO CA-50 DE 6,3 MM - MONTAGEM. AF_06/2022 | KG | 20 | 15.5 | 19.04 | 380.8 | 0.01144%
06.1.2.8 | 96558 | SINAPI | CONCRETAGEM DE SAPATA, FCK 30 MPA, COM USO DE BOMBA - LANÇAMENTO, ADENSAMENTO E ACABAMENTO. AF_01/2024 | m³ | 1.7 | 748.52 | 919.78 | 1563.62 | 0.04699%
06.1.2.9 | 96557 | SINAPI | CONCRETAGEM DE BLOCO DE COROAMENTO OU VIGA BALDRAME, FCK 30 MPA, COM USO DE BOMBA - LANÇAMENTO, ADENSAMENTO E ACABAMENTO. AF_01/2024 | m³ | 0.73 | 714.52 | 878 | 640.94 | 0.01926%
06.1.2.10 | 97096 | SINAPI | CONCRETAGEM DE RADIER, PISO DE CONCRETO OU LAJE SOBRE SOLO, FCK 30 MPA - LANÇAMENTO, ADENSAMENTO E ACABAMENTO. AF_09/2021 | m³ | 0.34 | 619.22 | 760.89 | 258.7 | 0.007775%
06.1.2.11 | 98557 | SINAPI | IMPERMEABILIZAÇÃO DE SUPERFÍCIE COM EMULSÃO ASFÁLTICA, 2 DEMÃOS. AF_09/2023 | m² | 10.7 | 47.98 | 58.95 | 630.76 | 0.01896%
06.1.2.12 | RC0165 | Próprio | CONTROLE TECNOLÓGICO DE CONCRETO - POR ROMPIMENTO DE CORPO DE PROVA - INCLUINDO EMISSÃO DE CERTIFICADOS | UND | 4 | 17.03 | 20.92 | 83.68 | 0.002515%
06.1.3 |  |  | ESTRUTURA |  |  |  |  | 27028.34 | 0.8123%
06.1.3.1 | 92415 | SINAPI | MONTAGEM E DESMONTAGEM DE FÔRMA DE PILARES RETANGULARES E ESTRUTURAS SIMILARES, PÉ-DIREITO SIMPLES, EM CHAPA DE MADEIRA COMPENSADA RESINADA, 2 UTILIZAÇÕES. AF_09/2020 | m² | 19.81 | 142.45 | 175.04 | 3467.54 | 0.1042%
06.1.3.2 | 96252 | SINAPI | FABRICAÇÃO DE FÔRMA PARA PILARES CIRCULARES, EM CHAPA DE MADEIRA COMPENSADA RESINADA. AF_06/2017 | m² | 5.51 | 258.63 | 317.8 | 1751.07 | 0.05263%
06.1.3.3 | 92452 | SINAPI | MONTAGEM E DESMONTAGEM DE FÔRMA DE VIGA, ESCORAMENTO METÁLICO, PÉ-DIREITO SIMPLES, EM CHAPA DE MADEIRA RESINADA, 2 UTILIZAÇÕES. AF_09/2020 | m² | 17.13 | 183.08 | 224.96 | 3853.56 | 0.1158%
06.1.3.4 | 92510 | SINAPI | MONTAGEM E DESMONTAGEM DE FÔRMA DE LAJE MACIÇA, PÉ-DIREITO SIMPLES, EM CHAPA DE MADEIRA COMPENSADA RESINADA, 2 UTILIZAÇÕES. AF_09/2020 | m² | 3.42 | 61.31 | 75.33 | 257.62 | 0.007743%
06.1.3.5 | 101971 | SINAPI | FABRICAÇÃO DE FÔRMA PARA ESCADAS, COM 2 LANCES EM "U" E LAJE PLANA, EM CHAPA DE MADEIRA COMPENSADA RESINADA, E= 17 MM. AF_11/2020 | m² | 18 | 150.84 | 185.35 | 3336.3 | 0.1003%
06.1.3.6 | 92759 | SINAPI | ARMAÇÃO DE PILAR OU VIGA DE ESTRUTURA CONVENCIONAL DE CONCRETO ARMADO UTILIZANDO AÇO CA-60 DE 5,0 MM - MONTAGEM. AF_06/2022 | KG | 51 | 14.35 | 17.63 | 899.13 | 0.02702%
06.1.3.7 | 92761 | SINAPI | ARMAÇÃO DE PILAR OU VIGA DE ESTRUTURA CONVENCIONAL DE CONCRETO ARMADO UTILIZANDO AÇO CA-50 DE 8,0 MM - MONTAGEM. AF_06/2022 | KG | 44 | 12.17 | 14.95 | 657.8 | 0.01977%
06.1.3.8 | 92762 | SINAPI | ARMAÇÃO DE PILAR OU VIGA DE ESTRUTURA CONVENCIONAL DE CONCRETO ARMADO UTILIZANDO AÇO CA-50 DE 10,0 MM - MONTAGEM. AF_06/2022 | KG | 133 | 10.75 | 13.2 | 1755.6 | 0.05276%
06.1.3.9 | 92764 | SINAPI | ARMAÇÃO DE PILAR OU VIGA DE ESTRUTURA CONVENCIONAL DE CONCRETO ARMADO UTILIZANDO AÇO CA-50 DE 16,0 MM - MONTAGEM. AF_06/2022 | KG | 39 | 8.63 | 10.6 | 413.4 | 0.01242%
06.1.3.10 | 92769 | SINAPI | ARMAÇÃO DE LAJE DE ESTRUTURA CONVENCIONAL DE CONCRETO ARMADO UTILIZANDO AÇO CA-50 DE 6,3 MM - MONTAGEM. AF_06/2022 | KG | 20 | 12.59 | 15.47 | 309.4 | 0.009299%
06.1.3.11 | 95945 | SINAPI | ARMAÇÃO DE ESCADA, DE UMA ESTRUTURA CONVENCIONAL DE CONCRETO ARMADO UTILIZANDO AÇO CA-50 DE 8,0 MM - MONTAGEM. AF_11/2020 | KG | 104 | 16.4 | 20.15 | 2095.6 | 0.06298%
06.1.3.12 | 95946 | SINAPI | ARMAÇÃO DE ESCADA, DE UMA ESTRUTURA CONVENCIONAL DE CONCRETO ARMADO UTILIZANDO AÇO CA-50 DE 10,0 MM - MONTAGEM. AF_11/2020 | KG | 154 | 12.68 | 15.58 | 2399.32 | 0.07211%
06.1.3.13 | 103672 | SINAPI | CONCRETAGEM DE PILARES, FCK = 25 MPA, COM USO DE BOMBA - LANÇAMENTO, ADENSAMENTO E ACABAMENTO. AF_02/2022_PS | m³ | 1.39 | 647.78 | 795.99 | 1106.42 | 0.03325%
06.1.3.14 | 103675 | SINAPI | CONCRETAGEM DE VIGAS E LAJES, FCK=25 MPA, PARA LAJES MACIÇAS OU NERVURADAS COM USO DE BOMBA - LANÇAMENTO, ADENSAMENTO E ACABAMENTO. AF_02/2022_PS | m³ | 2 | 649.67 | 798.31 | 1596.62 | 0.04799%
06.1.3.15 | 103686 | SINAPI | CONCRETAGEM DE ESCADAS, FCK=25 MPA, COM USO DE BOMBA - LANÇAMENTO, ADENSAMENTO E ACABAMENTO. AF_02/2022_PS | m³ | 3.32 | 725.96 | 892.05 | 2961.6 | 0.08901%
06.1.3.16 | RC0165 | Próprio | CONTROLE TECNOLÓGICO DE CONCRETO - POR ROMPIMENTO DE CORPO DE PROVA - INCLUINDO EMISSÃO DE CERTIFICADOS | UND | 8 | 17.03 | 20.92 | 167.36 | 0.00503%
06.2 |  |  | FUNDAÇÃO DA ALVENARIA DE BLOCO |  |  |  |  | 73656.24 | 2.214%
06.2.1 | 96527 | SINAPI | ESCAVAÇÃO MANUAL PARA VIGA BALDRAME OU SAPATA CORRIDA (INCLUINDO ESCAVAÇÃO PARA COLOCAÇÃO DE FÔRMAS). AF_01/2024 | m³ | 54.47 | 114.04 | 140.13 | 7632.88 | 0.2294%
06.2.2 | RC0052 | Próprio | REGULARIZAÇÃO MANUAL | m² | 121.04 | 6.96 | 8.55 | 1034.89 | 0.0311%
06.2.3 | 96616 | SINAPI | LASTRO DE CONCRETO MAGRO, APLICADO EM BLOCOS DE COROAMENTO OU SAPATAS. AF_01/2024 | m³ | 3.92 | 871.73 | 1071.18 | 4199.02 | 0.1262%
06.2.4 | 104926 | SINAPI | FABRICAÇÃO, MONTAGEM E DESMONTAGEM DE FÔRMA PARA SAPATA CORRIDA, EM MADEIRA SERRADA, E=25 MM, 2 UTILIZAÇÕES. AF_01/2024 | m² | 113.92 | 117.94 | 144.92 | 16509.28 | 0.4962%
06.2.5 | 104916 | SINAPI | ARMAÇÃO DE SAPATA ISOLADA, VIGA BALDRAME E SAPATA CORRIDA UTILIZANDO AÇO CA-60 DE 5 MM - MONTAGEM. AF_01/2024 | KG | 110 | 17.29 | 21.24 | 2336.4 | 0.07022%
06.2.6 | 104918 | SINAPI | ARMAÇÃO DE SAPATA ISOLADA, VIGA BALDRAME E SAPATA CORRIDA UTILIZANDO AÇO CA-50 DE 8 MM - MONTAGEM. AF_01/2024 | KG | 530 | 14.3 | 17.57 | 9312.1 | 0.2799%
06.2.7 | 104924 | SINAPI | CONCRETAGEM DE SAPATA CORRIDA, FCK 30 MPA, COM USO DE BOMBA - LANÇAMENTO, ADENSAMENTO E ACABAMENTO. AF_01/2024 | m³ | 17.09 | 738.57 | 907.55 | 15510.02 | 0.4661%
06.2.8 | RC0165 | Próprio | CONTROLE TECNOLÓGICO DE CONCRETO - POR ROMPIMENTO DE CORPO DE PROVA - INCLUINDO EMISSÃO DE CERTIFICADOS | UND | 8 | 17.03 | 20.92 | 167.36 | 0.00503%
06.2.9 | 98557 | SINAPI | IMPERMEABILIZAÇÃO DE SUPERFÍCIE COM EMULSÃO ASFÁLTICA, 2 DEMÃOS. AF_09/2023 | m² | 178 | 47.98 | 58.95 | 10493.1 | 0.3154%
06.2.10 | 96995 | SINAPI | REATERRO MANUAL APILOADO COM SOQUETE. AF_10/2017 | m³ | 33.46 | 55.71 | 68.45 | 2290.33 | 0.06884%
06.2.11 | 100974 | SINAPI | CARGA, MANOBRA E DESCARGA DE SOLOS E MATERIAIS GRANULARES EM CAMINHÃO BASCULANTE 10 M³ - CARGA COM PÁ CARREGADEIRA (CAÇAMBA DE 1,7 A 2,8 M³ / 128 HP) E DESCARGA LIVRE (UNIDADE: M3). AF_07/2020 | m³ | 41.83 | 8.88 | 10.91 | 456.36 | 0.01372%
06.2.12 | 95875 | SINAPI | TRANSPORTE COM CAMINHÃO BASCULANTE DE 10 M³, EM VIA URBANA PAVIMENTADA, DMT ATÉ 30 KM (UNIDADE: M3XKM). AF_07/2020 | M3XKM | 1254.9 | 2.41 | 2.96 | 3714.5 | 0.1116%
06.3 |  |  | RAMPA |  |  |  |  | 23082.47 | 0.6937%
06.3.1 | 96521 | SINAPI | ESCAVAÇÃO MECANIZADA PARA BLOCO DE COROAMENTO OU SAPATA COM RETROESCAVADEIRA (INCLUINDO ESCAVAÇÃO PARA COLOCAÇÃO DE FÔRMAS). AF_01/2024 | m³ | 13.61 | 45.59 | 56.02 | 762.43 | 0.02291%
06.3.2 | RC0052 | Próprio | REGULARIZAÇÃO MANUAL | m² | 30.24 | 6.96 | 8.55 | 258.55 | 0.007771%
06.3.3 | 96616 | SINAPI | LASTRO DE CONCRETO MAGRO, APLICADO EM BLOCOS DE COROAMENTO OU SAPATAS. AF_01/2024 | m³ | 0.95 | 871.73 | 1071.18 | 1017.62 | 0.03058%
06.3.4 | 104926 | SINAPI | FABRICAÇÃO, MONTAGEM E DESMONTAGEM DE FÔRMA PARA SAPATA CORRIDA, EM MADEIRA SERRADA, E=25 MM, 2 UTILIZAÇÕES. AF_01/2024 | m² | 30.24 | 117.94 | 144.92 | 4382.38 | 0.1317%
06.3.5 | 104916 | SINAPI | ARMAÇÃO DE SAPATA ISOLADA, VIGA BALDRAME E SAPATA CORRIDA UTILIZANDO AÇO CA-60 DE 5 MM - MONTAGEM. AF_01/2024 | KG | 28 | 17.29 | 21.24 | 594.72 | 0.01787%
06.3.6 | 104918 | SINAPI | ARMAÇÃO DE SAPATA ISOLADA, VIGA BALDRAME E SAPATA CORRIDA UTILIZANDO AÇO CA-50 DE 8 MM - MONTAGEM. AF_01/2024 | KG | 132 | 14.3 | 17.57 | 2319.24 | 0.0697%
06.3.7 | 104924 | SINAPI | CONCRETAGEM DE SAPATA CORRIDA, FCK 30 MPA, COM USO DE BOMBA - LANÇAMENTO, ADENSAMENTO E ACABAMENTO. AF_01/2024 | m³ | 3.93 | 738.57 | 907.55 | 3566.67 | 0.1072%
06.3.8 | RC0165 | Próprio | CONTROLE TECNOLÓGICO DE CONCRETO - POR ROMPIMENTO DE CORPO DE PROVA - INCLUINDO EMISSÃO DE CERTIFICADOS | UND | 4 | 17.03 | 20.92 | 83.68 | 0.002515%
06.3.9 | 98557 | SINAPI | IMPERMEABILIZAÇÃO DE SUPERFÍCIE COM EMULSÃO ASFÁLTICA, 2 DEMÃOS. AF_09/2023 | m² | 45.36 | 47.98 | 58.95 | 2673.97 | 0.08037%
06.3.10 | 93379 | SINAPI | REATERRO MECANIZADO DE VALA COM RETROESCAVADEIRA (CAPACIDADE DA CAÇAMBA DA RETRO: 0,26 M³/POTÊNCIA: 88 HP), LARGURA 0,8 A 1,5 M, PROFUNDIDADE ATÉ 1,5 M, COM SOLO (SEM SUBSTITUIÇÃO) DE 1ª CATEGORIA, COM COMPACTADOR DE SOLOS DE PERCUSSÃO AF_08/2023 | m³ | 8.73 | 21.11 | 25.93 | 226.36 | 0.006803%
06.3.11 | 100974 | SINAPI | CARGA, MANOBRA E DESCARGA DE SOLOS E MATERIAIS GRANULARES EM CAMINHÃO BASCULANTE 10 M³ - CARGA COM PÁ CARREGADEIRA (CAÇAMBA DE 1,7 A 2,8 M³ / 128 HP) E DESCARGA LIVRE (UNIDADE: M3). AF_07/2020 | m³ | 10.91 | 8.88 | 10.91 | 119.02 | 0.003577%
06.3.12 | 95875 | SINAPI | TRANSPORTE COM CAMINHÃO BASCULANTE DE 10 M³, EM VIA URBANA PAVIMENTADA, DMT ATÉ 30 KM (UNIDADE: M3XKM). AF_07/2020 | M3XKM | 327.44 | 2.41 | 2.96 | 969.22 | 0.02913%
06.3.13 | 103316 | SINAPI | ALVENARIA DE VEDAÇÃO DE BLOCOS VAZADOS DE CONCRETO DE 9X19X39 CM (ESPESSURA 9 CM) E ARGAMASSA DE ASSENTAMENTO COM PREPARO EM BETONEIRA. AF_12/2021 | m² | 30.24 | 71.38 | 87.71 | 2652.35 | 0.07972%
06.3.14 | IP0046 | Próprio | COMPACTAÇÃO MANUAL COM PLACA VIBRATÓRIA SEM CONTROLE DO GRAU DE COMPACTAÇÃO | m³ | 4.8 | 60.34 | 74.14 | 355.87 | 0.0107%
06.3.15 | 100324 | SINAPI | LASTRO COM MATERIAL GRANULAR (PEDRA BRITADA N.1 E PEDRA BRITADA N.2), APLICADO EM PISOS OU LAJES SOBRE SOLO, ESPESSURA DE *10 CM*. AF_01/2024 | m³ | 2.4 | 198.95 | 244.46 | 586.7 | 0.01763%
06.3.16 | 97087 | SINAPI | CAMADA SEPARADORA PARA EXECUÇÃO DE RADIER, PISO DE CONCRETO OU LAJE SOBRE SOLO, EM LONA PLÁSTICA. AF_09/2021 | m² | 24 | 3.05 | 3.74 | 89.76 | 0.002698%
06.3.17 | 97088 | SINAPI | ARMAÇÃO PARA EXECUÇÃO DE RADIER, PISO DE CONCRETO OU LAJE SOBRE SOLO, COM USO DE TELA Q-92. AF_09/2021 | KG | 35.52 | 13.7 | 16.83 | 597.8 | 0.01797%
06.3.18 | 97096 | SINAPI | CONCRETAGEM DE RADIER, PISO DE CONCRETO OU LAJE SOBRE SOLO, FCK 30 MPA - LANÇAMENTO, ADENSAMENTO E ACABAMENTO. AF_09/2021 | m³ | 2.4 | 619.22 | 760.89 | 1826.13 | 0.05488%
06.4 |  |  | ESCADA EXTERNA |  |  |  |  | 5274.59 | 0.1585%
06.4.1 | RC0052 | Próprio | REGULARIZAÇÃO MANUAL | m² | 18 | 6.96 | 8.55 | 153.9 | 0.004625%
06.4.2 | IP0046 | Próprio | COMPACTAÇÃO MANUAL COM PLACA VIBRATÓRIA SEM CONTROLE DO GRAU DE COMPACTAÇÃO | m³ | 3.6 | 60.34 | 74.14 | 266.9 | 0.008022%
06.4.3 | 100324 | SINAPI | LASTRO COM MATERIAL GRANULAR (PEDRA BRITADA N.1 E PEDRA BRITADA N.2), APLICADO EM PISOS OU LAJES SOBRE SOLO, ESPESSURA DE *10 CM*. AF_01/2024 | m³ | 1.8 | 198.95 | 244.46 | 440.02 | 0.01322%
06.4.4 | 97087 | SINAPI | CAMADA SEPARADORA PARA EXECUÇÃO DE RADIER, PISO DE CONCRETO OU LAJE SOBRE SOLO, EM LONA PLÁSTICA. AF_09/2021 | m² | 18 | 3.05 | 3.74 | 67.32 | 0.002023%
06.4.5 | 97086 | SINAPI | FABRICAÇÃO, MONTAGEM E DESMONTAGEM DE FORMA PARA RADIER, PISO DE CONCRETO OU LAJE SOBRE SOLO, EM MADEIRA SERRADA, 4 UTILIZAÇÕES. AF_09/2021 | m² | 6.12 | 142.98 | 175.69 | 1075.22 | 0.03232%
06.4.6 | 97088 | SINAPI | ARMAÇÃO PARA EXECUÇÃO DE RADIER, PISO DE CONCRETO OU LAJE SOBRE SOLO, COM USO DE TELA Q-92. AF_09/2021 | KG | 26.64 | 13.7 | 16.83 | 448.35 | 0.01348%
06.4.7 | 97096 | SINAPI | CONCRETAGEM DE RADIER, PISO DE CONCRETO OU LAJE SOBRE SOLO, FCK 30 MPA - LANÇAMENTO, ADENSAMENTO E ACABAMENTO. AF_09/2021 | m³ | 3.6 | 619.22 | 760.89 | 2739.2 | 0.08233%
06.4.8 | RC0165 | Próprio | CONTROLE TECNOLÓGICO DE CONCRETO - POR ROMPIMENTO DE CORPO DE PROVA - INCLUINDO EMISSÃO DE CERTIFICADOS | UND | 4 | 17.03 | 20.92 | 83.68 | 0.002515%
07 |  |  | PAREDES E DIVISORIAS |  |  |  |  | 263857.9 | 7.93%
07.1 | 96359 | SINAPI | PAREDE COM SISTEMA EM CHAPAS DE GESSO PARA DRYWALL, RESISTENTE A UMIDADE, USO INTERNO, COM DUAS FACES SIMPLES E ESTRUTURA METÁLICA COM GUIAS SIMPLES PARA PAREDES COM ÁREA LÍQUIDA MAIOR OU IGUAL A 6 M2, COM VÃOS. AF_07/2023_PS | m² | 413.99 | 126.34 | 155.24 | 64267.8 | 1.932%
07.2 | 103316 | SINAPI | ALVENARIA DE VEDAÇÃO DE BLOCOS VAZADOS DE CONCRETO DE 9X19X39 CM (ESPESSURA 9 CM) E ARGAMASSA DE ASSENTAMENTO COM PREPARO EM BETONEIRA. AF_12/2021 | m² | 802.68 | 71.38 | 87.71 | 70403.06 | 2.116%
07.3 | 96374 | SINAPI | INSTALAÇÃO DE REFORÇO DE MADEIRA EM PAREDE DRYWALL. AF_07/2023 | M | 116.86 | 31.26 | 38.41 | 4488.59 | 0.1349%
07.4 | 96373 | SINAPI | INSTALAÇÃO DE REFORÇO METÁLICO EM PAREDE DRYWALL. AF_07/2023 | M | 124.5 | 13.17 | 16.18 | 2014.41 | 0.06054%
07.5 | 102253 | SINAPI | DIVISORIA SANITÁRIA, TIPO CABINE, EM GRANITO CINZA POLIDO, ESP = 3CM, ASSENTADO COM ARGAMASSA COLANTE AC III-E, EXCLUSIVE FERRAGENS. AF_01/2021 | m² | 25.68 | 684.64 | 841.28 | 21604.07 | 0.6493%
07.6 | 102235 | SINAPI | DIVISÓRIA FIXA EM VIDRO TEMPERADO 10 MM, SEM ABERTURA. AF_01/2021_PS | m² | 60.6 | 585.14 | 719.02 | 43572.61 | 1.31%
07.7 | 105028 | SINAPI | CONTRAVERGA PRÉ-MOLDADA, ESPESSURA DE *10* CM. AF_03/2024 | M | 105.2 | 22.06 | 27.1 | 2850.92 | 0.08568%
07.8 | 105022 | SINAPI | VERGA PRÉ-MOLDADA COM ATÉ 1,5 M DE VÃO, ESPESSURA DE *10* CM. AF_03/2024 | M | 20.9 | 22.42 | 27.54 | 575.58 | 0.0173%
07.9 | ITA0025 | Próprio | PILAR DE AMARRAÇÃO DE ALVENARIA MOLDADA IN LOCO EM CONCRETO. AF_03/2016 | M | 128.24 | 68.75 | 84.48 | 10833.71 | 0.3256%
07.10 | 93201 | SINAPI | FIXAÇÃO (ENCUNHAMENTO) DE ALVENARIA DE VEDAÇÃO COM ARGAMASSA APLICADA COM COLHER. AF_03/2016 | M | 244.56 | 7.89 | 9.69 | 2369.78 | 0.07122%
07.11 | SEMAI 00.04.007 | Próprio | ISOLAMENTO ACUSTICO COM PAINEL DE LA DE VIDRO SEM REVESTIMENTO PSI 20, E = 50 MM, DE 1200 X 600 MM | m² | 413.99 | 80.36 | 98.74 | 40877.37 | 1.229%
08 |  |  | ESQUADRIAS |  |  |  |  | 355324.08 | 10.68%
08.01 | 90790 | SINAPI | KIT DE PORTA-PRONTA DE MADEIRA EM ACABAMENTO MELAMÍNICO BRANCO, FOLHA LEVE OU MÉDIA, 80X210CM, EXCLUSIVE FECHADURA, FIXAÇÃO COM PREENCHIMENTO PARCIAL DE ESPUMA EXPANSIVA - FORNECIMENTO E INSTALAÇÃO. AF_12/2019 | UN | 26 | 782.35 | 961.35 | 24995.1 | 0.7512%
08.02 | 90830 | SINAPI | FECHADURA DE EMBUTIR COM CILINDRO, EXTERNA, COMPLETA, ACABAMENTO PADRÃO MÉDIO, INCLUSO EXECUÇÃO DE FURO - FORNECIMENTO E INSTALAÇÃO. AF_12/2019 | UN | 26 | 192.06 | 236 | 6136 | 0.1844%
08.03 | 99837 | SINAPI | GUARDA-CORPO DE AÇO GALVANIZADO DE 1,10M, MONTANTES TUBULARES DE 1.1/4" ESPAÇADOS DE 1,20M, TRAVESSA SUPERIOR DE 1.1/2", GRADIL FORMADO POR TUBOS HORIZONTAIS DE 1" E VERTICAIS DE 3/4", FIXADO COM CHUMBADOR MECÂNICO. AF_04/2019_PS | M | 58.8 | 646.71 | 794.67 | 46726.59 | 1.404%
08.04 | 94580 | SINAPI | JANELA DE ALUMÍNIO DE CORRER COM 6 FOLHAS (2 VENEZIANAS FIXAS, 2 VENEZIANAS DE CORRER E 2 PARA VIDRO), COM VIDROS, BATENTE, ACABAMENTO COM ACETATO OU BRILHANTE E FERRAGENS. EXCLUSIVE ALIZAR E CONTRAMARCO. FORNECIMENTO E INSTALAÇÃO. AF_12/2019 | m² | 95 | 374.32 | 459.96 | 43696.2 | 1.313%
08.05 | 102185 | SINAPI | PORTA DE ABRIR COM MOLA HIDRÁULICA, EM VIDRO TEMPERADO, 2 FOLHAS DE 90X210 CM, ESPESSURA DD 10MM, INCLUSIVE ACESSÓRIOS. AF_01/2021 | UN | 3 | 4513.49 | 5546.17 | 16638.51 | 0.5001%
08.06 | 94569 | SINAPI | JANELA DE ALUMÍNIO TIPO MAXIM-AR, COM VIDROS, BATENTE E FERRAGENS. EXCLUSIVE ALIZAR, ACABAMENTO E CONTRAMARCO. FORNECIMENTO E INSTALAÇÃO. AF_12/2019 | m² | 25.5 | 467.63 | 574.62 | 14652.81 | 0.4404%
08.07 | 100674 | SINAPI | JANELA FIXA DE ALUMÍNIO PARA VIDRO, COM VIDRO, BATENTE E FERRAGENS. EXCLUSIVE ACABAMENTO, ALIZAR E CONTRAMARCO. FORNECIMENTO E INSTALAÇÃO. AF_12/2019 | m² | 7.65 | 473.67 | 582.04 | 4452.6 | 0.1338%
08.08 | 94589 | SINAPI | CONTRAMARCO DE ALUMÍNIO, FIXAÇÃO COM ARGAMASSA - FORNECIMENTO E INSTALAÇÃO. AF_12/2019 | M | 278.5 | 21.15 | 25.98 | 7235.43 | 0.2175%
08.09 | 91338 | SINAPI | PORTA DE ALUMÍNIO DE ABRIR COM LAMBRI, COM GUARNIÇÃO, FIXAÇÃO COM PARAFUSOS - FORNECIMENTO E INSTALAÇÃO. AF_12/2019 | m² | 4.2 | 560.04 | 688.17 | 2890.31 | 0.08687%
08.10 | ITA0071 | Próprio | PORTA DE ALUMÍNIO LISO BRANCO DE ABRIR , COM GUARNIÇÃO, FIXAÇÃO COM PARAFUSOS - FORNECIMENTO E INSTALAÇÃO. | m² | 10.08 | 467.04 | 573.89 | 5784.81 | 0.1739%
08.11 | 102176 | SINAPI | INSTALAÇÃO DE VIDRO LAMINADO, E = 8 MM (4+4), ENCAIXADO EM PERFIL U. AF_01/2021_PS | m² | 97.25 | 1215.02 | 1493.01 | 145195.22 | 4.364%
08.12 | ITA0064 | Próprio | CORRIMÃO DUPLO EM TUBO DE FERRO GALVANIZADO 1 1/2", COM CHUMBADORES PARA FIXAÇÃO EM ALVENARIA - FORNECIMENTO, INSTALAÇÃO, PINTURA DE BASE (OXIBAR DAL 535 BT 0527) E PINTURA PULVERIZADA DE ACABAMENTO (ESMALTE SINTÉTICO - DUAS DEMÃOS) | M | 16.6 | 230.05 | 282.68 | 4692.48 | 0.141%
08.12 | SEMAI 04.01.063 | Próprio | PELÍCULA INSULFILM APLICADA OU SIMILAR | m² | 97.25 | 41.19 | 50.61 | 4921.82 | 0.1479%
08.13 | ITA0065 | Próprio | CORRIMÃO DUPLO EM TUBO DE FERRO GALVANIZADO 1 1/2", FIXAÇÃO EM TUBO AÇO 1 1/1" A CADA 1,20M - FORNECIMENTO, INSTALAÇÃO, PINTURA DE BASE (OXIBAR DAL 535 BT 0527) E PINTURA PULVERIZADA DE ACABAMENTO (ESMALTE SINTÉTICO - DUAS DEMÃOS) | M | 41.3 | 229.28 | 281.73 | 11635.44 | 0.3497%
08.14 | SEMAP 04.01.046 | Próprio | CHAPA DE PROTEÇÃO DE PORTA EM AÇO INOX (INTERNA E EXTERNA)- FORNECIMENTO E INSTALAÇÃO - UND | UND | 12 | 218.56 | 268.56 | 3222.72 | 0.09686%
08.15 | 100866 | SINAPI | BARRA DE APOIO RETA, EM ACO INOX POLIDO, COMPRIMENTO 60CM, FIXADA NA PORTA - FORNECIMENTO E INSTALAÇÃO. AF_01/2020 | UN | 6 | 296.67 | 364.54 | 2187.24 | 0.06574%
08.16 | 101965 | SINAPI | PEITORIL LINEAR EM GRANITO OU MÁRMORE, L = 15CM, COMPRIMENTO DE ATÉ 2M, ASSENTADO COM ARGAMASSA 1:6 COM ADITIVO. AF_11/2020 | M | 80 | 104.38 | 128.26 | 10260.8 | 0.3084%
09 |  |  | INSTALAÇÕES HIDRO SANITARIAS E PLUVIAIS |  |  |  |  | 114502.56 | 3.441%
09.01 |  |  | INSTALAÇÕES HIDRAULICA |  |  |  |  | 8539.79 | 0.2567%
09.01.1 | 89401 | SINAPI | TUBO, PVC, SOLDÁVEL, DN 20MM, INSTALADO EM RAMAL DE DISTRIBUIÇÃO DE ÁGUA - FORNECIMENTO E INSTALAÇÃO. AF_06/2022 | M | 28.8 | 10.63 | 13.06 | 376.12 | 0.0113%
09.01.2 | 89402 | SINAPI | TUBO, PVC, SOLDÁVEL, DN 25MM, INSTALADO EM RAMAL DE DISTRIBUIÇÃO DE ÁGUA - FORNECIMENTO E INSTALAÇÃO. AF_06/2022 | M | 31 | 12.25 | 15.05 | 466.55 | 0.01402%
09.01.3 | 89403 | SINAPI | TUBO, PVC, SOLDÁVEL, DN 32MM, INSTALADO EM RAMAL DE DISTRIBUIÇÃO DE ÁGUA - FORNECIMENTO E INSTALAÇÃO. AF_06/2022 | M | 109 | 17.96 | 22.06 | 2404.54 | 0.07227%
09.01.4 | 89448 | SINAPI | TUBO, PVC, SOLDÁVEL, DN 40MM, INSTALADO EM PRUMADA DE ÁGUA - FORNECIMENTO E INSTALAÇÃO. AF_06/2022 | M | 6 | 13.34 | 16.39 | 98.34 | 0.002956%
09.01.5 | 89419 | SINAPI | LUVA DE REDUÇÃO, PVC, SOLDÁVEL, DN 25MM X 20MM, INSTALADO EM RAMAL DE DISTRIBUIÇÃO DE ÁGUA - FORNECIMENTO E INSTALAÇÃO. AF_06/2022 | UN | 6 | 6.62 | 8.13 | 48.78 | 0.001466%
09.01.6 | 89426 | SINAPI | LUVA DE REDUÇÃO, PVC, SOLDÁVEL, DN 32MM X 25MM, INSTALADO EM RAMAL DE DISTRIBUIÇÃO DE ÁGUA - FORNECIMENTO E INSTALAÇÃO. AF_06/2022 | UN | 10 | 9.14 | 11.23 | 112.3 | 0.003375%
09.01.7 | 103964 | SINAPI | BUCHA DE REDUÇÃO, LONGA, PVC, SOLDÁVEL, DN 40 X 25 MM, INSTALADO EM PRUMADA DE ÁGUA - FORNECIMENTO E INSTALAÇÃO. AF_06/2022 | UN | 1 | 7.43 | 9.12 | 9.12 | 0.0002741%
09.01.8 | 89404 | SINAPI | JOELHO 90 GRAUS, PVC, SOLDÁVEL, DN 20MM, INSTALADO EM RAMAL DE DISTRIBUIÇÃO DE ÁGUA - FORNECIMENTO E INSTALAÇÃO. AF_06/2022 | UN | 3 | 7.63 | 9.37 | 28.11 | 0.0008448%
09.01.9 | 89408 | SINAPI | JOELHO 90 GRAUS, PVC, SOLDÁVEL, DN 25MM, INSTALADO EM RAMAL DE DISTRIBUIÇÃO DE ÁGUA - FORNECIMENTO E INSTALAÇÃO. AF_06/2022 | UN | 12 | 9.05 | 11.12 | 133.44 | 0.004011%
09.01.10 | 89413 | SINAPI | JOELHO 90 GRAUS, PVC, SOLDÁVEL, DN 32MM, INSTALADO EM RAMAL DE DISTRIBUIÇÃO DE ÁGUA - FORNECIMENTO E INSTALAÇÃO. AF_06/2022 | UN | 7 | 12.2 | 14.99 | 104.93 | 0.003154%
09.01.11 | 89366 | SINAPI | JOELHO 90 GRAUS COM BUCHA DE LATÃO, PVC, SOLDÁVEL, DN 25MM, X 3/4 INSTALADO EM RAMAL OU SUB-RAMAL DE ÁGUA - FORNECIMENTO E INSTALAÇÃO. AF_06/2022 | UN | 22 | 15.09 | 18.54 | 407.88 | 0.01226%
09.01.12 | 89396 | SINAPI | TÊ COM BUCHA DE LATÃO NA BOLSA CENTRAL, PVC, SOLDÁVEL, DN 25MM X 1/2 , INSTALADO EM RAMAL OU SUB-RAMAL DE ÁGUA - FORNECIMENTO E INSTALAÇÃO. AF_06/2022 | UN | 6 | 18.92 | 23.24 | 139.44 | 0.004191%
09.01.13 | 89436 | SINAPI | ADAPTADOR CURTO COM BOLSA E ROSCA PARA REGISTRO, PVC, SOLDÁVEL, DN 32MM X 1 , INSTALADO EM RAMAL DE DISTRIBUIÇÃO DE ÁGUA - FORNECIMENTO E INSTALAÇÃO. AF_06/2022 | UN | 20 | 8.09 | 9.94 | 198.8 | 0.005975%
09.01.14 | 89427 | SINAPI | LUVA COM BUCHA DE LATÃO, PVC, SOLDÁVEL, DN 25MM X 3/4 , INSTALADO EM RAMAL DE DISTRIBUIÇÃO DE ÁGUA - FORNECIMENTO E INSTALAÇÃO. AF_06/2022 | UN | 2 | 10.75 | 13.2 | 26.4 | 0.0007934%
09.01.15 | SEMAP 03.00.017 | Próprio | JOELHO 90 GRAUS COM BUCHA DE LATÃO, PVC, SOLDÁVEL, DN 20MM X 1/2", INSTALADO EM RAMAL OU SUB-RAMAL DE ÁGUA - FORNECIMENTO E INSTALAÇÃO. | UND | 26 | 14.61 | 17.95 | 466.7 | 0.01403%
09.01.16 | 90443 | SINAPI | RASGO LINEAR MANUAL EM ALVENARIA, PARA RAMAIS/ DISTRIBUIÇÃO DE INSTALAÇÕES HIDRÁULICAS, DIÂMETROS MENORES OU IGUAIS A 40 MM. AF_09/2023 | M | 60 | 8.93 | 10.97 | 658.2 | 0.01978%
09.01.17 | 90466 | SINAPI | CHUMBAMENTO LINEAR EM ALVENARIA PARA RAMAIS/DISTRIBUIÇÃO DE INSTALAÇÕES HIDRÁULICAS COM DIÂMETROS MENORES OU IGUAIS A 40 MM. AF_09/2023 | M | 60 | 16.98 | 20.86 | 1251.6 | 0.03762%
09.01.18 | 102622 | SINAPI | CAIXA D´ÁGUA EM POLIETILENO, 500 LITROS (INCLUSOS TUBOS, CONEXÕES E TORNEIRA DE BÓIA) - FORNECIMENTO E INSTALAÇÃO. AF_06/2021 | UN | 2 | 568.62 | 698.72 | 1397.44 | 0.042%
09.01.19 | ITA0069 | Próprio | FORNECIMENTO E INSTALAÇÃO DE PLUG DE PVC ROSCÁVEL D = 1/2" | UND | 26 | 3.52 | 4.32 | 112.32 | 0.003376%
09.01.20 | ITA0070 | Próprio | FORNECIMENTO E INSTALAÇÃO DE PLUG DE PVC ROSCÁVEL D = 3/4" | UND | 22 | 3.66 | 4.49 | 98.78 | 0.002969%
09.02 |  |  | INSTALAÇÕES SANITARIAS |  |  |  |  | 22823.23 | 0.6859%
09.02.1 | 89714 | SINAPI | TUBO PVC, SERIE NORMAL, ESGOTO PREDIAL, DN 100 MM, FORNECIDO E INSTALADO EM RAMAL DE DESCARGA OU RAMAL DE ESGOTO SANITÁRIO. AF_08/2022 | M | 94 | 37.07 | 45.55 | 4281.7 | 0.1287%
09.02.2 | 89713 | SINAPI | TUBO PVC, SERIE NORMAL, ESGOTO PREDIAL, DN 75 MM, FORNECIDO E INSTALADO EM RAMAL DE DESCARGA OU RAMAL DE ESGOTO SANITÁRIO. AF_08/2022 | M | 45.1 | 32.94 | 40.47 | 1825.19 | 0.05486%
09.02.3 | 89712 | SINAPI | TUBO PVC, SERIE NORMAL, ESGOTO PREDIAL, DN 50 MM, FORNECIDO E INSTALADO EM RAMAL DE DESCARGA OU RAMAL DE ESGOTO SANITÁRIO. AF_08/2022 | M | 27 | 26.61 | 32.69 | 882.63 | 0.02653%
09.02.4 | 89711 | SINAPI | TUBO PVC, SERIE NORMAL, ESGOTO PREDIAL, DN 40 MM, FORNECIDO E INSTALADO EM RAMAL DE DESCARGA OU RAMAL DE ESGOTO SANITÁRIO. AF_08/2022 | M | 28.4 | 21.61 | 26.55 | 754.02 | 0.02266%
09.02.5 | 89834 | SINAPI | JUNÇÃO SIMPLES, PVC, SERIE NORMAL, ESGOTO PREDIAL, DN 100 X 100 MM, JUNTA ELÁSTICA, FORNECIDO E INSTALADO EM PRUMADA DE ESGOTO SANITÁRIO OU VENTILAÇÃO. AF_08/2022 | UN | 10 | 49.63 | 60.98 | 609.8 | 0.01833%
09.02.6 | 89569 | SINAPI | JUNÇÃO SIMPLES, PVC, SERIE R, ÁGUA PLUVIAL, DN 100 X 75 MM, JUNTA ELÁSTICA, FORNECIDO E INSTALADO EM RAMAL DE ENCAMINHAMENTO. AF_06/2022 | UN | 14 | 79.12 | 97.22 | 1361.08 | 0.04091%
09.02.7 | 89850 | SINAPI | JOELHO 90 GRAUS, PVC, SERIE NORMAL, ESGOTO PREDIAL, DN 100 MM, JUNTA ELÁSTICA, FORNECIDO E INSTALADO EM SUBCOLETOR AÉREO DE ESGOTO SANITÁRIO. AF_08/2022 | UN | 10 | 31.51 | 38.71 | 387.1 | 0.01163%
09.02.8 | 89748 | SINAPI | CURVA CURTA 90 GRAUS, PVC, SERIE NORMAL, ESGOTO PREDIAL, DN 100 MM, JUNTA ELÁSTICA, FORNECIDO E INSTALADO EM RAMAL DE DESCARGA OU RAMAL DE ESGOTO SANITÁRIO. AF_08/2022 | UN | 5 | 38.94 | 47.84 | 239.2 | 0.007189%
09.02.9 | 89724 | SINAPI | JOELHO 90 GRAUS, PVC, SERIE NORMAL, ESGOTO PREDIAL, DN 40 MM, JUNTA SOLDÁVEL, FORNECIDO E INSTALADO EM RAMAL DE DESCARGA OU RAMAL DE ESGOTO SANITÁRIO. AF_08/2022 | UN | 36 | 10.28 | 12.63 | 454.68 | 0.01367%
09.02.10 | 89737 | SINAPI | JOELHO 90 GRAUS, PVC, SERIE NORMAL, ESGOTO PREDIAL, DN 75 MM, JUNTA ELÁSTICA, FORNECIDO E INSTALADO EM RAMAL DE DESCARGA OU RAMAL DE ESGOTO SANITÁRIO. AF_08/2022 | UN | 1 | 22.13 | 27.19 | 27.19 | 0.0008172%
09.02.11 | 89726 | SINAPI | JOELHO 45 GRAUS, PVC, SERIE NORMAL, ESGOTO PREDIAL, DN 40 MM, JUNTA SOLDÁVEL, FORNECIDO E INSTALADO EM RAMAL DE DESCARGA OU RAMAL DE ESGOTO SANITÁRIO. AF_08/2022 | UN | 10 | 10.46 | 12.85 | 128.5 | 0.003862%
09.02.12 | 89746 | SINAPI | JOELHO 45 GRAUS, PVC, SERIE NORMAL, ESGOTO PREDIAL, DN 100 MM, JUNTA ELÁSTICA, FORNECIDO E INSTALADO EM RAMAL DE DESCARGA OU RAMAL DE ESGOTO SANITÁRIO. AF_08/2022 | UN | 4 | 27.53 | 33.82 | 135.28 | 0.004066%
09.02.13 | 89746 | SINAPI | JOELHO 45 GRAUS, PVC, SERIE NORMAL, ESGOTO PREDIAL, DN 100 MM, JUNTA ELÁSTICA, FORNECIDO E INSTALADO EM RAMAL DE DESCARGA OU RAMAL DE ESGOTO SANITÁRIO. AF_08/2022 | UN | 10 | 27.53 | 33.82 | 338.2 | 0.01016%
09.02.14 | 89829 | SINAPI | TE, PVC, SERIE NORMAL, ESGOTO PREDIAL, DN 75 X 75 MM, JUNTA ELÁSTICA, FORNECIDO E INSTALADO EM PRUMADA DE ESGOTO SANITÁRIO OU VENTILAÇÃO. AF_08/2022 | UN | 7 | 33.75 | 41.47 | 290.29 | 0.008725%
09.02.15 | 104341 | SINAPI | BUCHA DE REDUÇÃO LONGA, PVC, SÉRIE NORMAL, ESGOTO PREDIAL, DN 50 X 40 MM, JUNTA SOLDÁVEL E ELÁSTICA, FORNECIDO E INSTALADO EM RAMAL DE DESCARGA OU RAMAL DE ESGOTO SANITÁRIO. AF_08/2022 | UN | 6 | 10.64 | 13.07 | 78.42 | 0.002357%
09.02.16 | 89708 | SINAPI | CAIXA SIFONADA, PVC, DN 150 X 185 X 75 MM, JUNTA ELÁSTICA, FORNECIDA E INSTALADA EM RAMAL DE DESCARGA OU EM RAMAL DE ESGOTO SANITÁRIO. AF_08/2022 | UN | 16 | 91.97 | 113.01 | 1808.16 | 0.05434%
09.02.17 | ITA0021 | Próprio | CAIXA SIFONADA PVC, COM TAMPA CEGA QUADRADA, BRANCA, FORNECIDO E INSTALADO EM PRUMADA DE ESGOTO SANITÁRIO OU VENTILAÇÃO. | UN | 3 | 111.07 | 136.48 | 409.44 | 0.01231%
09.02.18 | 104769 | SINAPI | FURO MECANIZADO EM ALVENARIA, PARA INSTALAÇÕES HIDRÁULICAS, DIÂMETROS MAIORES QUE 40 MM E MENORES OU IGUAIS A 75 MM. AF_09/2023 | UN | 2 | 1.87 | 2.29 | 4.58 | 0.0001377%
09.02.19 | 104771 | SINAPI | FURO MECANIZADO EM ALVENARIA, PARA INSTALAÇÕES HIDRÁULICAS, DIÂMETROS MAIORES QUE 75 MM E MENORES OU IGUAIS A 100 MM. AF_09/2023 | UN | 2 | 2.74 | 3.36 | 6.72 | 0.000202%
09.02.20 | 104767 | SINAPI | FURO MECANIZADO EM ALVENARIA, PARA INSTALAÇÕES HIDRÁULICAS, DIÂMETROS MENORES OU IGUAIS A 40 MM. AF_09/2023 | UN | 2 | 0.7 | 0.86 | 1.72 | 5.169e-05%
09.02.21 | 104775 | SINAPI | FURO MECANIZADO EM CONCRETO, COM PERFURATRIZ, PARA INSTALAÇÕES HIDRÁULICAS, DIÂMETROS MAIORES QUE 40 MM E MENORES OU IGUAIS A 75 MM. AF_09/2023 | UN | 2 | 6.48 | 7.96 | 15.92 | 0.0004785%
09.02.22 | 104777 | SINAPI | FURO MECANIZADO EM CONCRETO, COM PERFURATRIZ, PARA INSTALAÇÕES HIDRÁULICAS, DIÂMETROS MAIORES QUE 75 MM E MENORES OU IGUAIS A 150 MM. AF_09/2023 | UN | 2 | 9.46 | 11.62 | 23.24 | 0.0006985%
09.02.23 | 104773 | SINAPI | FURO MECANIZADO EM CONCRETO, COM PERFURATRIZ, PARA INSTALAÇÕES HIDRÁULICAS, DIÂMETROS MENORES OU IGUAIS A 40 MM. AF_09/2023 | UN | 2 | 2.42 | 2.97 | 5.94 | 0.0001785%
09.02.24 | 91191 | SINAPI | CHUMBAMENTO PONTUAL EM PASSAGEM DE TUBO COM DIÂMETROS ENTRE 40 MM E 75 MM. AF_09/2023 | UN | 2 | 15.83 | 19.45 | 38.9 | 0.001169%
09.02.25 | 91190 | SINAPI | CHUMBAMENTO PONTUAL EM PASSAGEM DE TUBO COM DIÂMETRO MENOR OU IGUAL A 40 MM. AF_09/2023 | UN | 2 | 11.54 | 14.18 | 28.36 | 0.0008524%
09.02.26 | 91192 | SINAPI | CHUMBAMENTO PONTUAL EM PASSAGEM DE TUBO COM DIÂMETRO MAIOR QUE 75 MM E MENORES OU IGUAIS A 150 MM. AF_09/2023 | UN | 2 | 23.48 | 28.85 | 57.7 | 0.001734%
09.02.27 | 90099 | SINAPI | ESCAVAÇÃO MECANIZADA DE VALA COM PROF. ATÉ 1,5 M (MÉDIA MONTANTE E JUSANTE/UMA COMPOSIÇÃO POR TRECHO), RETROESCAV. (0,26 M3), LARG. MENOR QUE 0,8 M, EM SOLO DE 1A CATEGORIA, EM LOCAIS COM ALTO NÍVEL DE INTERFERÊNCIA. AF_02/2021 | m³ | 56.28 | 17.95 | 22.05 | 1240.97 | 0.0373%
09.02.28 | RC0052 | Próprio | REGULARIZAÇÃO MANUAL | m² | 37.52 | 6.96 | 8.55 | 320.79 | 0.009641%
09.02.29 | 93379 | SINAPI | REATERRO MECANIZADO DE VALA COM RETROESCAVADEIRA (CAPACIDADE DA CAÇAMBA DA RETRO: 0,26 M³/POTÊNCIA: 88 HP), LARGURA 0,8 A 1,5 M, PROFUNDIDADE ATÉ 1,5 M, COM SOLO (SEM SUBSTITUIÇÃO) DE 1ª CATEGORIA, COM COMPACTADOR DE SOLOS DE PERCUSSÃO AF_08/2023 | m³ | 51.28 | 21.11 | 25.93 | 1329.69 | 0.03996%
09.02.30 | 97902 | SINAPI | CAIXA ENTERRADA HIDRÁULICA RETANGULAR EM ALVENARIA COM TIJOLOS CERÂMICOS MACIÇOS, DIMENSÕES INTERNAS: 0,6X0,6X0,6 M PARA REDE DE ESGOTO. AF_12/2020 | UN | 7 | 607.05 | 745.94 | 5221.58 | 0.1569%
09.02.31 | ITA0023 | Próprio | LIMPEZA E TESTE DE REDES DE ESGOTOS SANITÁRIOS | m | 17 | 5.15 | 6.32 | 107.44 | 0.003229%
09.02.32 | 89731 | SINAPI | JOELHO 90 GRAUS, PVC, SERIE NORMAL, ESGOTO PREDIAL, DN 50 MM, JUNTA ELÁSTICA, FORNECIDO E INSTALADO EM RAMAL DE DESCARGA OU RAMAL DE ESGOTO SANITÁRIO. AF_08/2022 | UN | 14 | 15.06 | 18.5 | 259 | 0.007784%
09.02.33 | 89549 | SINAPI | REDUÇÃO EXCÊNTRICA, PVC, SERIE R, ÁGUA PLUVIAL, DN 75 X 50 MM, JUNTA ELÁSTICA, FORNECIDO E INSTALADO EM RAMAL DE ENCAMINHAMENTO. AF_06/2022 | UN | 7 | 17.42 | 21.4 | 149.8 | 0.004502%
09.03 |  |  | LOUÇA, METAIS E ACESORIOS SANITARIOS |  |  |  |  | 76862.08 | 2.31%
09.03.1 | ITA0060 | Próprio | LAVATÓRIO LOUÇA COM COLUNA SUSPENSA VOGUE PLUS, COR BRANCO, INCLUSO VÁLVULA EM METAL CROMADO, SIFÃO DE COPO EM METAL CROMADO E ENGATE FLEXÍVEL 40 CM EM METAL CROMADO - FORNECIMENTO E INSTALAÇÃO | UND | 6 | 553.3 | 679.89 | 4079.34 | 0.1226%
09.03.2 | 100853 | SINAPI | TORNEIRA CROMADA DE MESA PARA LAVATORIO, TIPO MONOCOMANDO. AF_01/2020 | UN | 9 | 361.46 | 444.16 | 3997.44 | 0.1201%
09.03.3 | ITA0061 | Próprio | TORNEIRA ALAVANCA PCD PARA LAVATÓRIO DE MESA , ACABAMENTO CROMADO, OU EQUIVALENTE TÉCNICO | UND | 6 | 158.94 | 195.3 | 1171.8 | 0.03522%
09.03.4 | 86914 | SINAPI | TORNEIRA CROMADA 1/2" OU 3/4" PARA TANQUE, PADRÃO MÉDIO - FORNECIMENTO E INSTALAÇÃO. AF_01/2020 | UN | 2 | 103.48 | 127.15 | 254.3 | 0.007643%
09.03.5 | 86938 | SINAPI | CUBA DE EMBUTIR OVAL EM LOUÇA BRANCA, 35 X 50CM OU EQUIVALENTE, INCLUSO VÁLVULA E SIFÃO TIPO GARRAFA EM METAL CROMADO - FORNECIMENTO E INSTALAÇÃO. AF_01/2020 | UN | 9 | 349.82 | 429.85 | 3868.65 | 0.1163%
09.03.6 | 100858 | SINAPI | MICTÓRIO SIFONADO LOUÇA BRANCA - PADRÃO MÉDIO - FORNECIMENTO E INSTALAÇÃO. AF_01/2020 | UN | 3 | 738.63 | 907.62 | 2722.86 | 0.08183%
09.03.7 | 86932 | SINAPI | VASO SANITÁRIO SIFONADO COM CAIXA ACOPLADA LOUÇA BRANCA - PADRÃO MÉDIO, INCLUSO ENGATE FLEXÍVEL EM METAL CROMADO, 1/2 X 40CM - FORNECIMENTO E INSTALAÇÃO. AF_01/2020 | UN | 8 | 527.26 | 647.89 | 5183.12 | 0.1558%
09.03.8 | ITA0014 | Próprio | VASO SANITÁRIO SIFONADO COM CAIXA ACOPLADA LOUÇA BRANCA - LINHA VOGUE PLUS CONFORTO, SEM ABERTURA (P/ PCD) FORNECIMENTO E INSTALAÇÃO. | UN | 6 | 2392.8 | 2940.27 | 17641.62 | 0.5302%
09.03.9 | ITA0015 | Próprio | BANCADA DE GRANITO CINZA POLIDO E=2,5CM, PARA BANCADA DE WC - FORNECIMENTO E INSTALAÇÃO. | m² | 6.6 | 887.14 | 1090.11 | 7194.72 | 0.2162%
09.03.10 | 86909 | SINAPI | TORNEIRA CROMADA TUBO MÓVEL, DE MESA, 1/2" OU 3/4", PARA PIA DE COZINHA, PADRÃO ALTO - FORNECIMENTO E INSTALAÇÃO. AF_01/2020 | UN | 2 | 136.59 | 167.84 | 335.68 | 0.01009%
09.03.11 | 100875 | SINAPI | BANCO ARTICULADO, EM ACO INOX, PARA PCD, FIXADO NA PAREDE - FORNECIMENTO E INSTALAÇÃO. AF_01/2020 | UN | 2 | 960.67 | 1180.47 | 2360.94 | 0.07096%
09.03.12 | 100868 | SINAPI | BARRA DE APOIO RETA, EM ACO INOX POLIDO, COMPRIMENTO 80 CM, FIXADA NA PAREDE - FORNECIMENTO E INSTALAÇÃO. AF_01/2020 | UN | 18 | 324.1 | 398.25 | 7168.5 | 0.2154%
09.03.13 | ITA0016 | Próprio | BARRA DE APOIO, PARA LAVATÓRIO, FIXA, CONSTITUIDA DE DUAS BARRAS LATERAIS EM "U", EM AÇO INOX, D=1 1/4" | cj | 6 | 412.7 | 507.12 | 3042.72 | 0.09145%
09.03.14 | ITA0017 | Próprio | BANCADA EM AÇO INOX - 304, DIMENSÕES 2,40 X 0,60M C/ 02 CUBAS 50X40X25CM, RODOPIA 10CM, CONCRETADA, INCLUSIVE VÁLVULA, SIFÃO CROMADOS, EXCLUSIVE TORNEIRA | un | 1 | 3689.53 | 4533.69 | 4533.69 | 0.1363%
09.03.15 | 94792 | SINAPI | REGISTRO DE GAVETA BRUTO, LATÃO, ROSCÁVEL, 1", COM ACABAMENTO E CANOPLA CROMADOS - FORNECIMENTO E INSTALAÇÃO. AF_08/2021 | UN | 10 | 117.83 | 144.78 | 1447.8 | 0.04351%
09.03.16 | 89984 | SINAPI | REGISTRO DE PRESSÃO BRUTO, LATÃO, ROSCÁVEL, 1/2", COM ACABAMENTO E CANOPLA CROMADOS - FORNECIMENTO E INSTALAÇÃO. AF_08/2021 | UN | 2 | 87.23 | 107.18 | 214.36 | 0.006443%
09.03.17 | 95547 | SINAPI | SABONETEIRA PLASTICA TIPO DISPENSER PARA SABONETE LIQUIDO COM RESERVATORIO 800 A 1500 ML, INCLUSO FIXAÇÃO. AF_01/2020 | UN | 15 | 69.32 | 85.18 | 1277.7 | 0.0384%
09.03.18 | SEMAP 04.01.061 | Próprio | DISPENSER PARA PAPEL TOALHA INTERFOLHADA | un | 15 | 53.8 | 66.1 | 991.5 | 0.0298%
09.03.19 | SEMAI 04.01.090 | Próprio | DISPENSER PLASTICO PAPEL HIGIENICO ROLAO - FORNECIMENTO E INSTALAÇÃO | UND | 14 | 64.11 | 78.77 | 1102.78 | 0.03314%
09.03.20 | 85005 | SINAPI | ESPELHO CRISTAL, ESPESSURA 4MM, COM PARAFUSOS DE FIXACAO, SEM MOLDURA | m² | 9.64 | 698.37 | 858.15 | 8272.56 | 0.2486%
09.04 |  |  | INSTALAÇÕES PLUVIAIS |  |  |  |  | 6277.46 | 0.1887%
09.04.1 | 89578 | SINAPI | TUBO PVC, SÉRIE R, ÁGUA PLUVIAL, DN 100 MM, FORNECIDO E INSTALADO EM CONDUTORES VERTICAIS DE ÁGUAS PLUVIAIS. AF_06/2022 | M | 11.25 | 27.63 | 33.95 | 381.93 | 0.01148%
09.04.2 | 89580 | SINAPI | TUBO PVC, SÉRIE R, ÁGUA PLUVIAL, DN 150 MM, FORNECIDO E INSTALADO EM CONDUTORES VERTICAIS DE ÁGUAS PLUVIAIS. AF_06/2022 | M | 3.75 | 56.73 | 69.7 | 261.37 | 0.007855%
09.04.3 | 89512 | SINAPI | TUBO PVC, SÉRIE R, ÁGUA PLUVIAL, DN 100 MM, FORNECIDO E INSTALADO EM RAMAL DE ENCAMINHAMENTO. AF_06/2022 | M | 7.5 | 45.5 | 55.91 | 419.32 | 0.0126%
09.04.4 | 104166 | SINAPI | TUBO PVC, SÉRIE R, ÁGUA PLUVIAL, DN 150 MM, FORNECIDO E INSTALADO EM RAMAL DE ENCAMINHAMENTO. AF_06/2022 | M | 13 | 63.32 | 77.8 | 1011.4 | 0.0304%
09.04.5 | 99264 | SINAPI | CAIXA ENTERRADA HIDRÁULICA RETANGULAR, EM ALVENARIA COM BLOCOS DE CONCRETO, DIMENSÕES INTERNAS: 1X1X0,6 M PARA REDE DE DRENAGEM. AF_12/2020 | UN | 2 | 768.4 | 944.2 | 1888.4 | 0.05676%
09.04.6 | 91181 | SINAPI | FIXAÇÃO DE TUBOS HORIZONTAIS DE PVC ÁGUA/PVC ESGOTO/PVC PLUVIAL/CPVC/PPR/COBRE OU AÇO, DIÂMETROS MAIORES QUE 75 MM E MENORES OU IGUAIS A 100 MM, COM ABRAÇADEIRA TIPO D COM PARAFUSO DE FIXAÇÃO 4", FIXADA DIRETAMENTE NA LAJE OU PAREDE. AF_09/2023 | M | 3 | 26.58 | 32.66 | 97.98 | 0.002945%
09.04.7 | 91192 | SINAPI | CHUMBAMENTO PONTUAL EM PASSAGEM DE TUBO COM DIÂMETRO MAIOR QUE 75 MM E MENORES OU IGUAIS A 150 MM. AF_09/2023 | UN | 2 | 23.48 | 28.85 | 57.7 | 0.001734%
09.04.8 | 93358 | SINAPI | ESCAVAÇÃO MANUAL DE VALA COM PROFUNDIDADE MENOR OU IGUAL A 1,30 M. AF_02/2021 | m³ | 13.2 | 91.89 | 112.91 | 1490.41 | 0.04479%
09.04.9 | RC0052 | Próprio | REGULARIZAÇÃO MANUAL | m² | 22.6 | 6.96 | 8.55 | 193.23 | 0.005807%
09.04.10 | 93382 | SINAPI | REATERRO MANUAL DE VALAS, COM COMPACTADOR DE SOLOS DE PERCUSSÃO. AF_08/2023 | m³ | 13.2 | 29.33 | 36.04 | 475.72 | 0.0143%
10 |  |  | INSTALAÇÕES PREVENÇÃO E COMBATE A INCÊNDIO |  |  |  |  | 98817.14 | 2.97%
10.1 |  |  | EXTINTORES |  |  |  |  | 4855.98 | 0.1459%
10.1.1 | ITA0018 | Próprio | EXTINTOR DE INCÊNDIO PORTÁTIL DE 6 KG, CLASSE ABC, SUPORTE DE FIXAÇÃO EM PAREDE - FORNECIMENTO E INSTALAÇÃO. | UN | 12 | 256.22 | 314.84 | 3778.08 | 0.1135%
10.1.2 | ITA0019 | Próprio | EXTINTOR DE INCÊNDIO PORTÁTIL DE 6 KG, CLASSE ABC, SUPORTE DE PISO - FORNECIMENTO E INSTALAÇÃO. | UN | 3 | 292.4 | 359.3 | 1077.9 | 0.0324%
10.2 |  |  | SINALIZAÇÃO |  |  |  |  | 149.27 | 0.004486%
10.2.1 | IP0123 | Próprio | PLACA DE SINALIZAÇÃO DE EMERGÊNCIA EM PVC EXPANDIDO BRANCO,DE 2MM DE ESPESSURA COM SÍMBOLO EM FORMATO RETANGULAR,COM APLICAÇÃO EM VINIL ,FUNDO NA COR VERMELHO COM PICTOGRAMA FOTOLUMINESCENTE. DIMENSÕES: L = 26X13CM - FORNECIMENTO E INSTALAÇÃO | UND | 1 | 26.47 | 32.52 | 32.52 | 0.0009774%
10.2.2 | IP0122 | Próprio | PLACA DE SINALIZAÇÃO DE ALERTA EM PVC EXPANDIDO BRANCO, DE 2 MM DE ESPESSURA COM SÍMBOLO EM FORMATO TRIANGULAR, COM APLICAÇÃO EM VINIL, FUNDO NA COR AMARELA COM PICTOGRAMA E FAIXA PRETA - DIMENSÕES: BASE 30 CM - FORNECIMENTO E INSTALAÇÃO | UND | 1 | 46.11 | 56.65 | 56.65 | 0.001703%
10.2.3 | VAL0007 | Próprio | PLACA DE SINALIZAÇÃO DE EMERGÊNCIA EM PVC EXPANDIDO BRANCO,DE 2MM DE ESPESSURA COM SÍMBOLO EM FORMATO QUADRADO,COM APLICAÇÃO EM VINIL ,FUNDO NA COR VERMELHO COM PICTOGRAMA FOTOLUMINESCENTE.DIMENSÕES: L = 20x20CM - EQUIPAMENTOS | UND | 1 | 29.87 | 36.7 | 36.7 | 0.001103%
10.2.4 | SEMAP 00.05.004 | Próprio | PLACA DE SINALIZACAO, FOTOLUMINESCENTE, EM PVC , COM LOGOTIPO "CUIDADO RISCO DE CHOQUE ELÉTRICO"- PLACA A5 | un | 1 | 19.05 | 23.4 | 23.4 | 0.0007033%
10.3 |  |  | HIDRANTES |  |  |  |  | 85756.74 | 2.577%
10.3.1 | 96765 | SINAPI | ABRIGO PARA HIDRANTE, 90X60X17CM, COM REGISTRO GLOBO ANGULAR 45 GRAUS 2 1/2", ADAPTADOR STORZ 2 1/2", MANGUEIRA DE INCÊNDIO, REDUÇÃO 2 1/2" X 1 1/2" E ESGUICHO EM LATÃO 1 1/2" - FORNECIMENTO E INSTALAÇÃO. AF_10/2020 | UN | 4 | 2554.55 | 3139.03 | 12556.12 | 0.3774%
10.3.2 | 99253 | SINAPI | CAIXA ENTERRADA HIDRÁULICA RETANGULAR EM ALVENARIA COM TIJOLOS CERÂMICOS MACIÇOS, DIMENSÕES INTERNAS: 0,6X0,6X0,6 M PARA REDE DE DRENAGEM. AF_12/2020 | UN | 1 | 590.08 | 725.09 | 725.09 | 0.02179%
10.3.3 | 74169/001 | SINAPI | REGISTRO/VALVULA GLOBO ANGULAR 45 GRAUS EM LATAO PARA HIDRANTES DE INCÊNDIO PREDIAL DN 2.1/2, COM VOLANTE, CLASSE DE PRESSAO DE ATE 200 PSI - FORNECIMENTO E INSTALACAO | UN | 1 | 352.33 | 432.94 | 432.94 | 0.01301%
10.3.4 | 99624 | SINAPI | VÁLVULA DE RETENÇÃO HORIZONTAL, DE BRONZE, ROSCÁVEL, 2 1/2" - FORNECIMENTO E INSTALAÇÃO. AF_08/2021 | UN | 1 | 458.53 | 563.44 | 563.44 | 0.01693%
10.3.5 | RC0105 | Próprio | TAMPÃO STORZ PARA ENGATE RÁPIDO 2 1/2" x 2 1/2" COM CORRENTE (INCÊNDIO) | UND | 1 | 208.82 | 256.59 | 256.59 | 0.007712%
10.3.6 | RC0104 | Próprio | ADAPTADOR STORZ PARA ENGATE RÁPIDO 2 1/2" x 2 1/2" | UND | 1 | 187.4 | 230.27 | 230.27 | 0.006921%
10.3.7 | 101798 | SINAPI | TAMPA PARA CAIXA TIPO R1, EM FERRO FUNDIDO, DIMENSÕES INTERNAS: 0,40 X 0,60 M - FORNECIMENTO E INSTALAÇÃO. AF_12/2020 | UN | 1 | 398.18 | 489.28 | 489.28 | 0.01471%
10.3.8 | 92378 | SINAPI | LUVA, EM FERRO GALVANIZADO, DN 65 (2 1/2"), CONEXÃO ROSQUEADA, INSTALADO EM REDE DE ALIMENTAÇÃO PARA HIDRANTE - FORNECIMENTO E INSTALAÇÃO. AF_10/2020 | UN | 1 | 101.22 | 124.37 | 124.37 | 0.003738%
10.3.9 | 94473 | SINAPI | COTOVELO 90 GRAUS, EM FERRO GALVANIZADO, CONEXÃO ROSQUEADA, DN 65 MM (2 1/2"), INSTALADO EM RESERVAÇÃO PREDIAL DE ÁGUA - FORNECIMENTO E INSTALAÇÃO. AF_04/2024 | UN | 15 | 116.07 | 142.62 | 2139.3 | 0.0643%
10.3.10 | 103009 | SINAPI | VÁLVULA DE RETENÇÃO VERTICAL, DE BRONZE, ROSCÁVEL, 2 1/2" - FORNECIMENTO E INSTALAÇÃO. AF_08/2021 | UN | 2 | 294.07 | 361.35 | 722.7 | 0.02172%
10.3.11 | 99629 | SINAPI | VÁLVULA DE RETENÇÃO VERTICAL, DE BRONZE, ROSCÁVEL, 1" - FORNECIMENTO E INSTALAÇÃO. AF_08/2021 | UN | 1 | 74.9 | 92.03 | 92.03 | 0.002766%
10.3.12 | 92642 | SINAPI | TÊ, EM FERRO GALVANIZADO, CONEXÃO ROSQUEADA, DN 65 (2 1/2"), INSTALADO EM REDE DE ALIMENTAÇÃO PARA HIDRANTE - FORNECIMENTO E INSTALAÇÃO. AF_10/2020 | UN | 8 | 200.01 | 245.77 | 1966.16 | 0.05909%
10.3.13 | 94499 | SINAPI | REGISTRO DE GAVETA BRUTO, LATÃO, ROSCÁVEL, 2 1/2" - FORNECIMENTO E INSTALAÇÃO. AF_08/2021 | UN | 1 | 297.05 | 365.01 | 365.01 | 0.01097%
10.3.14 | 94495 | SINAPI | REGISTRO DE GAVETA BRUTO, LATÃO, ROSCÁVEL, 1" - FORNECIMENTO E INSTALAÇÃO. AF_08/2021 | UN | 2 | 62.97 | 77.37 | 154.74 | 0.004651%
10.3.15 | 92892 | SINAPI | UNIÃO, EM FERRO GALVANIZADO, DN 25 (1"), CONEXÃO ROSQUEADA, INSTALADO EM REDE DE ALIMENTAÇÃO PARA HIDRANTE - FORNECIMENTO E INSTALAÇÃO. AF_10/2020 | UN | 2 | 58.4 | 71.76 | 143.52 | 0.004313%
10.3.16 | 92896 | SINAPI | UNIÃO, EM FERRO GALVANIZADO, DN 65 (2 1/2"), CONEXÃO ROSQUEADA, INSTALADO EM REDE DE ALIMENTAÇÃO PARA HIDRANTE - FORNECIMENTO E INSTALAÇÃO. AF_10/2020 | UN | 4 | 199.33 | 244.93 | 979.72 | 0.02945%
10.3.19 | RC0099 | Próprio | BUCHA REDUCAO FERRO GALVANIZADO 2.1/2x1" - FORNECIMENTO E INSTALAÇÃO | UND | 2 | 82.47 | 101.33 | 202.66 | 0.006091%
10.3.20 | 92367 | SINAPI | TUBO DE AÇO GALVANIZADO COM COSTURA, CLASSE MÉDIA, DN 65 (2 1/2"), CONEXÃO ROSQUEADA, INSTALADO EM REDE DE ALIMENTAÇÃO PARA HIDRANTE - FORNECIMENTO E INSTALAÇÃO. AF_10/2020 | M | 105.11 | 119.57 | 146.92 | 15442.76 | 0.4641%
10.3.21 | 94474 | SINAPI | COTOVELO 45 GRAUS, EM FERRO GALVANIZADO, CONEXÃO ROSQUEADA, DN 65 MM (2 1/2"), INSTALADO EM RESERVAÇÃO PREDIAL DE ÁGUA - FORNECIMENTO E INSTALAÇÃO. AF_04/2024 | UN | 2 | 125.52 | 154.23 | 308.46 | 0.009271%
10.3.22 | 93358 | SINAPI | ESCAVAÇÃO MANUAL DE VALA COM PROFUNDIDADE MENOR OU IGUAL A 1,30 M. AF_02/2021 | m³ | 33.6 | 91.89 | 112.91 | 3793.77 | 0.114%
10.3.23 | RC0052 | Próprio | REGULARIZAÇÃO MANUAL | m² | 42 | 6.96 | 8.55 | 359.1 | 0.01079%
10.3.24 | 93382 | SINAPI | REATERRO MANUAL DE VALAS, COM COMPACTADOR DE SOLOS DE PERCUSSÃO. AF_08/2023 | m³ | 33.25 | 29.33 | 36.04 | 1198.33 | 0.03602%
10.3.25 | 102620 | SINAPI | CAIXA D´ÁGUA EM POLIÉSTER REFORÇADO COM FIBRA DE VIDRO, 15000 LITROS - FORNECIMENTO E INSTALAÇÃO. AF_06/2021 | UN | 1 | 7157.59 | 8795.24 | 8795.24 | 0.2643%
10.3.26 | 94789 | SINAPI | ADAPTADOR COM FLANGES LIVRES, PVC, SOLDÁVEL LONGO, DN 75 MM X 2 1/2 , INSTALADO EM RESERVAÇÃO DE ÁGUA DE EDIFICAÇÃO QUE POSSUA RESERVATÓRIO DE FIBRA/FIBROCIMENTO FORNECIMENTO E INSTALAÇÃO. AF_06/2016 | UN | 2 | 186.76 | 229.49 | 458.98 | 0.01379%
10.3.27 | ITA0026 | Próprio | GRUPO DE BOMBEAMENTO PARA COMBATE A INCENDIO, TIPO SKID, MONTADO SOBRE CHASSI METALICO (CONJUNTO MOTOBOMBA ELETRICA, DIESEL E JOCKEY) PAINEL DE COMANDO COM PARTIDA, SINALIZAÇÃO E ALARMES- FORNECIMENTO E INSTALAÇÃO. | UN | 1 | 19237.42 | 23638.94 | 23638.94 | 0.7105%
10.3.28 | 100701 | SINAPI | PORTA DE FERRO, DE ABRIR, TIPO GRADE COM CHAPA, COM GUARNIÇÕES. AF_12/2019 | m² | 17.49 | 447.49 | 549.87 | 9617.22 | 0.289%
10.4 |  |  | SISTEMA DE ALARME |  |  |  |  | 8055.15 | 0.2421%
10.4.1 | RC0080 | Próprio | SIRENE AUDIO VISUAL ALARME DE INCENDIO ILUMAC SAF-C 24VCC | UND | 4 | 182.45 | 224.19 | 896.76 | 0.02695%
10.4.2 | RC0081 | Próprio | ACIONADOR MANUAL DE ALARME CONTRA INCENDIO | UND | 4 | 86 | 105.67 | 422.68 | 0.0127%
10.4.3 | RC0083 | Próprio | CENTRAL ALARME DE INCENDIO INTELBRAS CIC 06L COM BATERIA | UND | 1 | 596.02 | 732.38 | 732.38 | 0.02201%
10.4.4 | SEMAP 00.03.011 | Próprio | ELETRODUTO DE AÇO GALVANIZADO, 3/4", APARENTE - FORNECIMENTO E INSTALAÇÃO | M | 100.9 | 20.03 | 24.61 | 2483.14 | 0.07463%
10.4.5 | ITA0049 | Próprio | CABO BLINDADO PARA ALARME E DETECÇÃO DE INCÊNCIO 3 X 1,5MM² | m | 101.9 | 24.33 | 29.89 | 3045.79 | 0.09154%
10.4.6 | SEMAI 00.03.019 | Próprio | CONDULETE EM ALUMÍNIO TIPO "X" DE 3/4" - FORNECIMENTO E INSTALAÇÃO | UND | 10 | 38.61 | 47.44 | 474.4 | 0.01426%
11 |  |  | INSTALAÇÕES ELETRICAS |  |  |  |  | 360479.99 | 10.83%
11.1 |  |  | INSTALAÇÕES ELETRICAS - ILUMINAÇÃO E TOMADAS |  |  |  |  | 139639.88 | 4.197%
11.1.1 | 91926 | SINAPI | CABO DE COBRE FLEXÍVEL ISOLADO, 2,5 MM², ANTI-CHAMA 450/750 V, PARA CIRCUITOS TERMINAIS - FORNECIMENTO E INSTALAÇÃO. AF_03/2023 | M | 8360 | 4.09 | 5.02 | 41967.2 | 1.261%
11.1.2 | 91931 | SINAPI | CABO DE COBRE FLEXÍVEL ISOLADO, 6 MM², ANTI-CHAMA 0,6/1,0 KV, PARA CIRCUITOS TERMINAIS - FORNECIMENTO E INSTALAÇÃO. AF_03/2023 | M | 20 | 9.34 | 11.47 | 229.4 | 0.006895%
11.1.3 | SEMAP 00.03.011 | Próprio | ELETRODUTO DE AÇO GALVANIZADO, 3/4", APARENTE - FORNECIMENTO E INSTALAÇÃO | M | 600 | 20.03 | 24.61 | 14766 | 0.4438%
11.1.3 | SEMAP 00.03.012 | Próprio | ELETRODUTO DE AÇO GALVANIZADO, 1", APARENTE - FORNECIMENTO E INSTALAÇÃO | M | 90 | 24.49 | 30.09 | 2708.1 | 0.08139%
11.1.3 | 91871 | SINAPI | ELETRODUTO RÍGIDO ROSCÁVEL, PVC, DN 25 MM (3/4"), PARA CIRCUITOS TERMINAIS, INSTALADO EM PAREDE - FORNECIMENTO E INSTALAÇÃO. AF_03/2023 | M | 360 | 14.68 | 18.03 | 6490.8 | 0.1951%
11.1.4 | SEMAP 00.03.013 | Próprio | ELETRODUTO DE AÇO GALVANIZADO, 1 1/4", APARENTE - FORNECIMENTO E INSTALAÇÃO | M | 50 | 37.77 | 46.41 | 2320.5 | 0.06974%
11.1.4 | SEMAP 00.03.014 | Próprio | ELETRODUTO DE AÇO GALVANIZADO, 1 1/2", APARENTE - FORNECIMENTO E INSTALAÇÃO | M | 30 | 41.48 | 50.97 | 1529.1 | 0.04596%
11.1.5 | ITA0030 | Próprio | CAIXA METÁLICA 15X15X10CM, INSTALADA EM LAJE - FORNECIMENTO E INSTALAÇÃO. | UN | 115 | 33.85 | 41.59 | 4782.85 | 0.1437%
11.1.6 | 91941 | SINAPI | CAIXA RETANGULAR 4" X 2" BAIXA (0,30 M DO PISO), PVC, INSTALADA EM PAREDE - FORNECIMENTO E INSTALAÇÃO. AF_03/2023 | UN | 97 | 12.15 | 14.92 | 1447.24 | 0.0435%
11.1.7 | 91940 | SINAPI | CAIXA RETANGULAR 4" X 2" MÉDIA (1,30 M DO PISO), PVC, INSTALADA EM PAREDE - FORNECIMENTO E INSTALAÇÃO. AF_03/2023 | UN | 28 | 19.4 | 23.83 | 667.24 | 0.02005%
11.1.8 | 91939 | SINAPI | CAIXA RETANGULAR 4" X 2" ALTA (2,00 M DO PISO), PVC, INSTALADA EM PAREDE - FORNECIMENTO E INSTALAÇÃO. AF_03/2023 | UN | 40 | 34.18 | 42 | 1680 | 0.05049%
11.1.10 | 92867 | SINAPI | CAIXA RETANGULAR 4" X 2" ALTA (2,00 M DO PISO), METÁLICA, INSTALADA EM PAREDE - FORNECIMENTO E INSTALAÇÃO. AF_03/2023 | UN | 9 | 33.49 | 41.15 | 370.35 | 0.01113%
11.1.12 | 95789 | SINAPI | CONDULETE DE ALUMÍNIO, TIPO LR, PARA ELETRODUTO DE AÇO GALVANIZADO DN 25 MM (1 | UN | 5 | 45.22 | 55.56 | 277.8 | 0.008349%
11.1.12 | SEMAP 00.03.015 | Próprio | CURVA PARA ELETRODUTO DE AÇO GALVANIZADO, 3/4", APARENTE - FORNECIMENTO E INSTALAÇÃO | UND | 179 | 15.96 | 19.61 | 3510.19 | 0.1055%
11.1.13 | 95787 | SINAPI | CONDULETE DE ALUMÍNIO, TIPO LR, PARA ELETRODUTO DE AÇO GALVANIZADO DN 20 MM (3/4 | UN | 56 | 32.75 | 40.24 | 2253.44 | 0.06773%
11.1.14 | 95796 | SINAPI | CONDULETE DE ALUMÍNIO, TIPO T, PARA ELETRODUTO DE AÇO GALVANIZADO DN 25 MM (1 | UN | 9 | 53.18 | 65.34 | 588.06 | 0.01767%
11.1.15 | 95795 | SINAPI | CONDULETE DE ALUMÍNIO, TIPO T, PARA ELETRODUTO DE AÇO GALVANIZADO DN 20 MM (3/4 | UN | 121 | 37.38 | 45.93 | 5557.53 | 0.167%
11.1.16 | 95801 | SINAPI | CONDULETE DE ALUMÍNIO, TIPO X, PARA ELETRODUTO DE AÇO GALVANIZADO DN 20 MM (3/4 | UN | 30 | 45.12 | 55.44 | 1663.2 | 0.04999%
11.1.17 | 92023 | SINAPI | INTERRUPTOR SIMPLES (1 MÓDULO) COM 1 TOMADA DE EMBUTIR 2P+T 10 A, INCLUINDO SUPORTE E PLACA - FORNECIMENTO E INSTALAÇÃO. AF_03/2023 | UN | 1 | 49.56 | 60.89 | 60.89 | 0.00183%
11.1.18 | 91953 | SINAPI | INTERRUPTOR SIMPLES (1 MÓDULO), 10A/250V, INCLUINDO SUPORTE E PLACA - FORNECIMENTO E INSTALAÇÃO. AF_03/2023 | UN | 8 | 29.11 | 35.77 | 286.16 | 0.0086%
11.1.19 | 91959 | SINAPI | INTERRUPTOR SIMPLES (2 MÓDULOS), 10A/250V, INCLUINDO SUPORTE E PLACA - FORNECIMENTO E INSTALAÇÃO. AF_03/2023 | UN | 20 | 44.04 | 54.11 | 1082.2 | 0.03253%
11.1.20 | 91967 | SINAPI | INTERRUPTOR SIMPLES (3 MÓDULOS), 10A/250V, INCLUINDO SUPORTE E PLACA - FORNECIMENTO E INSTALAÇÃO. AF_03/2023 | UN | 3 | 58.96 | 72.45 | 217.35 | 0.006532%
11.1.21 | 92008 | SINAPI | TOMADA BAIXA DE EMBUTIR (2 MÓDULOS), 2P+T 10 A, INCLUINDO SUPORTE E PLACA - FORNECIMENTO E INSTALAÇÃO. AF_03/2023 | UN | 30 | 46.58 | 57.23 | 1716.9 | 0.0516%
11.1.22 | 92000 | SINAPI | TOMADA BAIXA DE EMBUTIR (1 MÓDULO), 2P+T 10 A, INCLUINDO SUPORTE E PLACA - FORNECIMENTO E INSTALAÇÃO. AF_03/2023 | UN | 45 | 30.42 | 37.38 | 1682.1 | 0.05056%
11.1.23 | 91996 | SINAPI | TOMADA MÉDIA DE EMBUTIR (1 MÓDULO), 2P+T 10 A, INCLUINDO SUPORTE E PLACA - FORNECIMENTO E INSTALAÇÃO. AF_03/2023 | UN | 37 | 34.7 | 42.63 | 1577.31 | 0.04741%
11.1.24 | 91992 | SINAPI | TOMADA ALTA DE EMBUTIR (1 MÓDULO), 2P+T 10 A, INCLUINDO SUPORTE E PLACA - FORNECIMENTO E INSTALAÇÃO. AF_03/2023 | UN | 40 | 45.77 | 56.24 | 2249.6 | 0.06761%
11.1.25 | 91997 | SINAPI | TOMADA MÉDIA DE EMBUTIR (1 MÓDULO), 2P+T 20 A, INCLUINDO SUPORTE E PLACA - FORNECIMENTO E INSTALAÇÃO. AF_03/2023 | UN | 9 | 36.36 | 44.67 | 402.03 | 0.01208%
11.1.26 | SEMAP 00.02.017 | Próprio | TOMADA 2P+T 10A (2 MÓDULOS) EM CONDULETE DE ALUMÍNIO - FORNECIMENTO E INSTALAÇÃO | UND | 12 | 50.34 | 61.85 | 742.2 | 0.02231%
11.1.27 | SEMAP 00.02.015 | Próprio | TOMADA 2P+T 10A (1 MÓDULO) EM CONDULETE DE ALUMÍNIO - FORNECIMENTO E INSTALAÇÃO | UND | 14 | 34.07 | 41.86 | 586.04 | 0.01761%
11.1.28 | SEMAP 00.00.003 | Próprio | LUMINÁRIA DE SOBREPOR DE 120CM PARA LÂMPADA TUBULAR LED 1x18/20w, COMPLETA COM ALETAS E LÂMPADA TUBO LED | UND | 17 | 72.49 | 89.07 | 1514.19 | 0.04551%
11.1.29 | SEMAI 00.00.001 | Próprio | LUMINÁRIA DE SOBREPOR DE 120CM PARA LÂMPADA TUBULAR LED 2x18/20W, COMPLETA COM ALETAS E LÂMPADA | UND | 144 | 188.76 | 231.94 | 33399.36 | 1.004%
11.1.30 | IP0179 | Próprio | ELETRODUTO FLEXÍVEL CORRUGADO, PEAD, DN 40 (1 1/4"), PARA REDE ENTERRADA DE DISTRIBUIÇÃO DE ENERGIA ELÉTRICA - FORNECIMENTO E INSTALAÇÃO | M | 65 | 10.15 | 12.47 | 810.55 | 0.02436%
11.1.31 | SEMAP 00.03.022 | Próprio | ELETRODUTO FLEXÍVEL METÁLICO 3/4" FABRICADO EM AÇO REVESTIDO COM PVC EXTRUDADO (SEALTUBO) - FORNECIMENTO E INSTALAÇÃO | M | 7 | 21.23 | 26.08 | 182.56 | 0.005487%
11.1.32 | SEMAP 00.02.012 | Próprio | INTERRUPTOR 1 TECLA SIMPLES EM CONDULETE DE ALUMINIO | UND | 1 | 39.73 | 48.82 | 48.82 | 0.001467%
11.1.33 | ELET004 | Próprio | LUMINÁRIA ARANDELA TIPO TARTARUGA SLIM, LED USO EXTERNO 15 / 18 W BIVOLT - FORNECIMENTO E INSTALAÇÃO | UND | 2 | 110.93 | 136.31 | 272.62 | 0.008194%
11.2 |  |  | ALIMENTADORES |  |  |  |  | 47122.64 | 1.416%
11.2.1 | SEMAP 00.04.020 | Próprio | DISJUNTOR BIPOLAR DR 25 A - DISPOSITIVO RESIDUAL DIFERENCIAL, TIPO AC, 30MA | un | 7 | 164.31 | 201.9 | 1413.3 | 0.04248%
11.2.2 | 93655 | SINAPI | DISJUNTOR MONOPOLAR TIPO DIN, CORRENTE NOMINAL DE 20A - FORNECIMENTO E INSTALAÇÃO. AF_10/2020 | UN | 68 | 13.37 | 16.42 | 1116.56 | 0.03356%
11.2.3 | 93657 | SINAPI | DISJUNTOR MONOPOLAR TIPO DIN, CORRENTE NOMINAL DE 32A - FORNECIMENTO E INSTALAÇÃO. AF_10/2020 | UN | 2 | 15 | 18.43 | 36.86 | 0.001108%
11.2.4 | 93656 | SINAPI | DISJUNTOR MONOPOLAR TIPO DIN, CORRENTE NOMINAL DE 25A - FORNECIMENTO E INSTALAÇÃO. AF_10/2020 | UN | 20 | 13.37 | 16.42 | 328.4 | 0.00987%
11.2.5 | 93671 | SINAPI | DISJUNTOR TRIPOLAR TIPO DIN, CORRENTE NOMINAL DE 32A - FORNECIMENTO E INSTALAÇÃO. AF_10/2020 | UN | 4 | 79.2 | 97.32 | 389.28 | 0.0117%
11.2.6 | 101896 | SINAPI | DISJUNTOR TERMOMAGNÉTICO TRIPOLAR , CORRENTE NOMINAL DE 175A - FORNECIMENTO E INSTALAÇÃO. AF_10/2020 | UN | 1 | 1041.73 | 1280.07 | 1280.07 | 0.03847%
11.2.6 | 93658 | SINAPI | DISJUNTOR MONOPOLAR TIPO DIN, CORRENTE NOMINAL DE 40A - FORNECIMENTO E INSTALAÇÃO. AF_10/2020 | UN | 2 | 21.72 | 26.68 | 53.36 | 0.001604%
11.2.7 | IP0171 | Próprio | DISPOSITIVO DE PROTEÇÃO CONTRA SURTO DE TENSÃO DPS 60 KA - 275V | UND | 4 | 91.96 | 113 | 452 | 0.01358%
11.2.7 | SEMAP 00.04.001 | Próprio | FORNECIMENTO E INSTALAÇÃO DE DISPOSITIVO DE PROTEÇÃO CONTRA SURTO DE TENSÃO DPS 20kA - 275V - UNIDADE | UND | 12 | 83.33 | 102.39 | 1228.68 | 0.03693%
11.2.8 | ITA0068 | Próprio | DISJUNTOR TRIPOLAR TIPO DIN, CORRENTE NOMINAL DE 90A - FORNECIMENTO E INSTALAÇÃO. | UN | 2 | 371.23 | 456.16 | 912.32 | 0.02742%
11.2.9 | 101882 | SINAPI | QUADRO DE DISTRIBUIÇÃO DE ENERGIA EM CHAPA DE AÇO GALVANIZADO, DE EMBUTIR, COM BARRAMENTO TRIFÁSICO, PARA 30 DISJUNTORES DIN 225A - FORNECIMENTO E INSTALAÇÃO. AF_10/2020 | UN | 1 | 1252.82 | 1539.46 | 1539.46 | 0.04627%
11.2.10 | 101881 | SINAPI | QUADRO DE DISTRIBUIÇÃO DE ENERGIA EM CHAPA DE AÇO GALVANIZADO, DE SOBREPOR, COM BARRAMENTO TRIFÁSICO, PARA 50 DISJUNTORES DIN 100A - FORNECIMENTO E INSTALAÇÃO. AF_10/2020 | UN | 1 | 886.12 | 1088.86 | 1088.86 | 0.03273%
11.2.11 | 101881 | SINAPI | QUADRO DE DISTRIBUIÇÃO DE ENERGIA EM CHAPA DE AÇO GALVANIZADO, DE SOBREPOR, COM BARRAMENTO TRIFÁSICO, PARA 40 DISJUNTORES DIN 100A - FORNECIMENTO E INSTALAÇÃO. AF_10/2020 | UN | 2 | 886.12 | 1088.86 | 2177.72 | 0.06545%
11.2.12 | 91929 | SINAPI | CABO DE COBRE FLEXÍVEL ISOLADO, 4 MM², ANTI-CHAMA 0,6/1,0 KV, PARA CIRCUITOS TERMINAIS - FORNECIMENTO E INSTALAÇÃO. AF_03/2023 | M | 70 | 6.66 | 8.18 | 572.6 | 0.01721%
11.2.13 | 91931 | SINAPI | CABO DE COBRE FLEXÍVEL ISOLADO, 6 MM², ANTI-CHAMA 0,6/1,0 KV, PARA CIRCUITOS TERMINAIS - FORNECIMENTO E INSTALAÇÃO. AF_03/2023 | M | 130 | 9.34 | 11.47 | 1491.1 | 0.04481%
11.2.14 | 92986 | SINAPI | CABO DE COBRE FLEXÍVEL ISOLADO, 35 MM², ANTI-CHAMA 0,6/1,0 KV, PARA REDE ENTERRADA DE DISTRIBUIÇÃO DE ENERGIA ELÉTRICA - FORNECIMENTO E INSTALAÇÃO. AF_12/2021 | M | 20 | 33.95 | 41.71 | 834.2 | 0.02507%
11.2.15 | 92982 | SINAPI | CABO DE COBRE FLEXÍVEL ISOLADO, 16 MM², ANTI-CHAMA 0,6/1,0 KV, PARA DISTRIBUIÇÃO - FORNECIMENTO E INSTALAÇÃO. AF_10/2020 | M | 5 | 14.59 | 17.92 | 89.6 | 0.002693%
11.2.16 | 92992 | SINAPI | CABO DE COBRE FLEXÍVEL ISOLADO, 95 MM², ANTI-CHAMA 0,6/1,0 KV, PARA REDE ENTERRADA DE DISTRIBUIÇÃO DE ENERGIA ELÉTRICA - FORNECIMENTO E INSTALAÇÃO. AF_12/2021 | M | 200 | 87.5 | 107.52 | 21504 | 0.6463%
11.2.17 | 92988 | SINAPI | CABO DE COBRE FLEXÍVEL ISOLADO, 50 MM², ANTI-CHAMA 0,6/1,0 KV, PARA REDE ENTERRADA DE DISTRIBUIÇÃO DE ENERGIA ELÉTRICA - FORNECIMENTO E INSTALAÇÃO. AF_12/2021 | M | 50 | 49.06 | 60.28 | 3014 | 0.09059%
11.2.18 | SEMAP 00.03.011 | Próprio | ELETRODUTO DE AÇO GALVANIZADO, 3/4", APARENTE - FORNECIMENTO E INSTALAÇÃO | M | 2.5 | 20.03 | 24.61 | 61.52 | 0.001849%
11.2.19 | SEMAP 00.03.014 | Próprio | ELETRODUTO DE AÇO GALVANIZADO, 1 1/2", APARENTE - FORNECIMENTO E INSTALAÇÃO | M | 4 | 41.48 | 50.97 | 203.88 | 0.006128%
11.2.20 | 97884 | SINAPI | CAIXA ENTERRADA ELÉTRICA RETANGULAR, EM CONCRETO PRÉ-MOLDADO, FUNDO COM BRITA, DIMENSÕES INTERNAS: 0,8X0,8X0,5 M. AF_12/2020 | UN | 2 | 840.76 | 1033.12 | 2066.24 | 0.0621%
11.2.21 | SEMAP 00.03.017 | Próprio | CURVA PARA ELETRODUTO DE AÇO GALVANIZADO, 1.1/2", APARENTE - FORNECIMENTO E INSTALAÇÃO | UND | 1 | 27.03 | 33.21 | 33.21 | 0.0009981%
11.2.22 | 97670 | SINAPI | ELETRODUTO FLEXÍVEL CORRUGADO, PEAD, DN 100 (4"), PARA REDE ENTERRADA DE DISTRIBUIÇÃO DE ENERGIA ELÉTRICA - FORNECIMENTO E INSTALAÇÃO. AF_12/2021 | M | 80 | 25.16 | 30.91 | 2472.8 | 0.07432%
11.2.23 | 102302 | SINAPI | ESCAVAÇÃO MECANIZADA DE VALA COM PROF. ATÉ 1,5 M (MÉDIA MONTANTE E JUSANTE/UMA COMPOSIÇÃO POR TRECHO), RETROESCAV. (0,26 M3), LARG. MENOR QUE 0,8 M, EM SOLO MOLE, LOCAIS COM BAIXO NÍVEL DE NTERFERÊNCIA. AF_02/2021 | m³ | 16 | 10.99 | 13.5 | 216 | 0.006492%
11.2.24 | 93379 | SINAPI | REATERRO MECANIZADO DE VALA COM RETROESCAVADEIRA (CAPACIDADE DA CAÇAMBA DA RETRO: 0,26 M³/POTÊNCIA: 88 HP), LARGURA 0,8 A 1,5 M, PROFUNDIDADE ATÉ 1,5 M, COM SOLO (SEM SUBSTITUIÇÃO) DE 1ª CATEGORIA, COM COMPACTADOR DE SOLOS DE PERCUSSÃO AF_08/2023 | m³ | 16 | 21.11 | 25.93 | 414.88 | 0.01247%
11.2.25 | SEMAP 00.02.034 | Próprio | ELETRODUTO FLEXÍVEL CORRUGADO, PEAD, DN 40 (1 1/4"), PARA REDE ENTERRADA DE DISTRIBUIÇÃO DE ENERGIA ELÉTRICA - FORNECIMENTO E INSTALAÇÃO | M | 85 | 10.15 | 12.47 | 1059.95 | 0.03186%
11.2.26 | 97882 | SINAPI | CAIXA ENTERRADA ELÉTRICA RETANGULAR, EM CONCRETO PRÉ-MOLDADO, FUNDO COM BRITA, DIMENSÕES INTERNAS: 0,4X0,4X0,4 M. AF_12/2020 | UN | 1 | 222.08 | 272.89 | 272.89 | 0.008202%
11.2.27 | 91926 | SINAPI | CABO DE COBRE FLEXÍVEL ISOLADO, 2,5 MM², ANTI-CHAMA 450/750 V, PARA CIRCUITOS TERMINAIS - FORNECIMENTO E INSTALAÇÃO. AF_03/2023 | M | 15 | 4.09 | 5.02 | 75.3 | 0.002263%
11.2.28 | 102137 | SINAPI | CHAVE DE BOIA AUTOMÁTICA SUPERIOR/INFERIOR 15A/250V - FORNECIMENTO E INSTALAÇÃO. AF_12/2020 | UN | 1 | 88.4 | 108.62 | 108.62 | 0.003265%
11.2.29 | ITA0074 | Próprio | QUADRO DE COMANDO PARA BOMBA DE 0,5CV MONOFÁSICA | un | 1 | 500.48 | 614.98 | 614.98 | 0.01848%
11.3 |  |  | ELETRICA - AR CONDICIONADO |  |  |  |  | 25590.39 | 0.7691%
11.3.2 | 91928 | SINAPI | CABO DE COBRE FLEXÍVEL ISOLADO, 4 MM², ANTI-CHAMA 450/750 V, PARA CIRCUITOS TERMINAIS - FORNECIMENTO E INSTALAÇÃO. AF_03/2023 | M | 1100 | 6.26 | 7.69 | 8459 | 0.2542%
11.3.3 | 91930 | SINAPI | CABO DE COBRE FLEXÍVEL ISOLADO, 6 MM², ANTI-CHAMA 450/750 V, PARA CIRCUITOS TERMINAIS - FORNECIMENTO E INSTALAÇÃO. AF_03/2023 | M | 650 | 8.69 | 10.67 | 6935.5 | 0.2084%
11.3.4 | 91941 | SINAPI | CAIXA RETANGULAR 4" X 2" BAIXA (0,30 M DO PISO), PVC, INSTALADA EM PAREDE - FORNECIMENTO E INSTALAÇÃO. AF_03/2023 | UN | 19 | 12.15 | 14.92 | 283.48 | 0.00852%
11.3.5 | 91992 | SINAPI | TOMADA ALTA DE EMBUTIR (1 MÓDULO), 2P+T 10 A, INCLUINDO SUPORTE E PLACA - FORNECIMENTO E INSTALAÇÃO. AF_03/2023 | UN | 2 | 45.77 | 56.24 | 112.48 | 0.003381%
11.3.6 | ITA0045 | Próprio | PLACA CEGA COM FURO 4X2" | UN | 17 | 8.9 | 10.93 | 185.81 | 0.005584%
11.3.6 | 91953 | SINAPI | INTERRUPTOR SIMPLES (1 MÓDULO), 10A/250V, INCLUINDO SUPORTE E PLACA - FORNECIMENTO E INSTALAÇÃO. AF_03/2023 | UN | 2 | 29.11 | 35.77 | 71.54 | 0.00215%
11.3.7 | SEMAP 00.02.025 | Próprio | CAIXA DE PASSAGEM METÁLICA APARENTE 15x15x10cm | un | 17 | 54.73 | 67.25 | 1143.25 | 0.03436%
11.3.8 | SEMAP 00.03.011 | Próprio | ELETRODUTO DE AÇO GALVANIZADO, 3/4", APARENTE - FORNECIMENTO E INSTALAÇÃO | M | 130 | 20.03 | 24.61 | 3199.3 | 0.09615%
11.3.9 | 91871 | SINAPI | ELETRODUTO RÍGIDO ROSCÁVEL, PVC, DN 25 MM (3/4"), PARA CIRCUITOS TERMINAIS, INSTALADO EM PAREDE - FORNECIMENTO E INSTALAÇÃO. AF_03/2023 | M | 42 | 14.68 | 18.03 | 757.26 | 0.02276%
11.3.10 | SEMAP 00.03.015 | Próprio | CURVA PARA ELETRODUTO DE AÇO GALVANIZADO, 3/4", APARENTE - FORNECIMENTO E INSTALAÇÃO | UND | 17 | 15.96 | 19.61 | 333.37 | 0.01002%
11.3.11 | SEMAP 00.03.012 | Próprio | ELETRODUTO DE AÇO GALVANIZADO, 1", APARENTE - FORNECIMENTO E INSTALAÇÃO | M | 57 | 24.49 | 30.09 | 1715.13 | 0.05155%
11.3.12 | SEMAP 00.03.013 | Próprio | ELETRODUTO DE AÇO GALVANIZADO, 1 1/4", APARENTE - FORNECIMENTO E INSTALAÇÃO | M | 45 | 37.77 | 46.41 | 2088.45 | 0.06277%
11.3.13 | SEMAP 00.03.014 | Próprio | ELETRODUTO DE AÇO GALVANIZADO, 1 1/2", APARENTE - FORNECIMENTO E INSTALAÇÃO | M | 6 | 41.48 | 50.97 | 305.82 | 0.009191%
11.4 |  |  | ELÉTRICA - ILUMINAÇÃO EXTERNA |  |  |  |  | 96471.95 | 2.899%
11.4.1 | SEMAP 00.00.010 | Próprio | REFLETOR SLIM LED 50W DE POTÊNCIA, BRANCO FRIO, 6500K, AUTOVOLT, MARCA G-LIGHT OU SIMILAR | un | 7 | 55.48 | 68.17 | 477.19 | 0.01434%
11.4.2 | 101659 | SINAPI | LUMINÁRIA DE LED PARA ILUMINAÇÃO PÚBLICA, DE 138 W ATÉ 180 W - FORNECIMENTO E INSTALAÇÃO. AF_08/2020 | UN | 36 | 584.69 | 718.46 | 25864.56 | 0.7774%
11.4.3 | ITA0039 | Próprio | POSTE DE AÇO CONICO CONTÍNUO CURVO DUPLO, FLANGEADO, H=9M, EXCLUSIVE LUMINÁRIAS, - FORNECIMENTO E INSTALACAO. | UN | 7 | 2717.05 | 3338.71 | 23370.97 | 0.7024%
11.4.4 | 101632 | SINAPI | RELÉ FOTOELÉTRICO PARA COMANDO DE ILUMINAÇÃO EXTERNA 1000 W - FORNECIMENTO E INSTALAÇÃO. AF_08/2020 | UN | 25 | 38.22 | 46.96 | 1174 | 0.03528%
11.4.5 | JAC0030 | Próprio | ELETRODUTO FLEXÍVEL CORRUGADO, PEAD, DN 40 (1 1/4"), DISTRIBUIÇÃO DE ENERGIA ELÉTRICA - FORNECIMENTO E INSTALAÇÃO | M | 500 | 9.85 | 12.1 | 6050 | 0.1818%
11.4.6 | 102302 | SINAPI | ESCAVAÇÃO MECANIZADA DE VALA COM PROF. ATÉ 1,5 M (MÉDIA MONTANTE E JUSANTE/UMA COMPOSIÇÃO POR TRECHO), RETROESCAV. (0,26 M3), LARG. MENOR QUE 0,8 M, EM SOLO MOLE, LOCAIS COM BAIXO NÍVEL DE NTERFERÊNCIA. AF_02/2021 | m³ | 100 | 10.99 | 13.5 | 1350 | 0.04057%
11.4.7 | 93379 | SINAPI | REATERRO MECANIZADO DE VALA COM RETROESCAVADEIRA (CAPACIDADE DA CAÇAMBA DA RETRO: 0,26 M³/POTÊNCIA: 88 HP), LARGURA 0,8 A 1,5 M, PROFUNDIDADE ATÉ 1,5 M, COM SOLO (SEM SUBSTITUIÇÃO) DE 1ª CATEGORIA, COM COMPACTADOR DE SOLOS DE PERCUSSÃO AF_08/2023 | m³ | 100 | 21.11 | 25.93 | 2593 | 0.07793%
11.4.8 | 97882 | SINAPI | CAIXA ENTERRADA ELÉTRICA RETANGULAR, EM CONCRETO PRÉ-MOLDADO, FUNDO COM BRITA, DIMENSÕES INTERNAS: 0,4X0,4X0,4 M. AF_12/2020 | UN | 30 | 222.08 | 272.89 | 8186.7 | 0.246%
11.4.10 | 91928 | SINAPI | CABO DE COBRE FLEXÍVEL ISOLADO, 4 MM², ANTI-CHAMA 450/750 V, PARA CIRCUITOS TERMINAIS - FORNECIMENTO E INSTALAÇÃO. AF_03/2023 | M | 3160 | 6.26 | 7.69 | 24300.4 | 0.7303%
11.4.11 | ITA0041 | Próprio | CAIXA DE CONCRETO PARA REFLETOR/PROJETOR, DIM:(40X40X60CM), NO PISO | un | 7 | 361 | 443.59 | 3105.13 | 0.09332%
11.5 |  |  | SUBESTAÇÃO AÉREA |  |  |  |  | 51655.13 | 1.552%
11.5.1 | ITA0048 | Próprio | SUBESTACAO AÉREA 112,5 KVA - SIMPLIFICADA C/POSTE 12,0m | UN | 1 | 42037.06 | 51655.13 | 51655.13 | 1.552%
12 |  |  | INSTALAÇÕES DE LOGICA |  |  |  |  | 73463.98 | 2.208%
12.1 | 97667 | SINAPI | ELETRODUTO FLEXÍVEL CORRUGADO, PEAD, DN 50 (1 1/2"), PARA REDE ENTERRADA DE DISTRIBUIÇÃO DE ENERGIA ELÉTRICA - FORNECIMENTO E INSTALAÇÃO. AF_12/2021 | M | 60 | 9.29 | 11.41 | 684.6 | 0.02058%
12.2 | 102302 | SINAPI | ESCAVAÇÃO MECANIZADA DE VALA COM PROF. ATÉ 1,5 M (MÉDIA MONTANTE E JUSANTE/UMA COMPOSIÇÃO POR TRECHO), RETROESCAV. (0,26 M3), LARG. MENOR QUE 0,8 M, EM SOLO MOLE, LOCAIS COM BAIXO NÍVEL DE NTERFERÊNCIA. AF_02/2021 | m³ | 12 | 10.99 | 13.5 | 162 | 0.004869%
12.3 | 93379 | SINAPI | REATERRO MECANIZADO DE VALA COM RETROESCAVADEIRA (CAPACIDADE DA CAÇAMBA DA RETRO: 0,26 M³/POTÊNCIA: 88 HP), LARGURA 0,8 A 1,5 M, PROFUNDIDADE ATÉ 1,5 M, COM SOLO (SEM SUBSTITUIÇÃO) DE 1ª CATEGORIA, COM COMPACTADOR DE SOLOS DE PERCUSSÃO AF_08/2023 | m³ | 12 | 21.11 | 25.93 | 311.16 | 0.009352%
12.4 | 101795 | SINAPI | CAIXA ENTERRADA PARA INSTALAÇÕES TELEFÔNICAS TIPO R1, EM ALVENARIA COM BLOCOS DE CONCRETO, DIMENSÕES INTERNAS: 0,35X0,60X0,60 M, EXCLUINDO TAMPÃO. AF_12/2020 | UN | 3 | 598.99 | 736.03 | 2208.09 | 0.06636%
12.5 | 101798 | SINAPI | TAMPA PARA CAIXA TIPO R1, EM FERRO FUNDIDO, DIMENSÕES INTERNAS: 0,40 X 0,60 M - FORNECIMENTO E INSTALAÇÃO. AF_12/2020 | UN | 3 | 398.18 | 489.28 | 1467.84 | 0.04412%
12.6 | SEMAP 00.03.011 | Próprio | ELETRODUTO DE AÇO GALVANIZADO, 3/4", APARENTE - FORNECIMENTO E INSTALAÇÃO | M | 245 | 20.03 | 24.61 | 6029.45 | 0.1812%
12.8 | SEMAP 00.03.012 | Próprio | ELETRODUTO DE AÇO GALVANIZADO, 1", APARENTE - FORNECIMENTO E INSTALAÇÃO | M | 80 | 24.49 | 30.09 | 2407.2 | 0.07235%
12.9 | 95787 | SINAPI | CONDULETE DE ALUMÍNIO, TIPO LR, PARA ELETRODUTO DE AÇO GALVANIZADO DN 20 MM (3/4 | UN | 10 | 32.75 | 40.24 | 402.4 | 0.01209%
12.10 | SEMAP 00.03.013 | Próprio | ELETRODUTO DE AÇO GALVANIZADO, 1 1/4", APARENTE - FORNECIMENTO E INSTALAÇÃO | M | 25 | 37.77 | 46.41 | 1160.25 | 0.03487%
12.11 | 95789 | SINAPI | CONDULETE DE ALUMÍNIO, TIPO LR, PARA ELETRODUTO DE AÇO GALVANIZADO DN 25 MM (1 | UN | 1 | 45.22 | 55.56 | 55.56 | 0.00167%
12.12 | SEMAP 00.03.014 | Próprio | ELETRODUTO DE AÇO GALVANIZADO, 1 1/2", APARENTE - FORNECIMENTO E INSTALAÇÃO | M | 70 | 41.48 | 50.97 | 3567.9 | 0.1072%
12.13 | 95801 | SINAPI | CONDULETE DE ALUMÍNIO, TIPO X, PARA ELETRODUTO DE AÇO GALVANIZADO DN 20 MM (3/4 | UN | 6 | 45.12 | 55.44 | 332.64 | 0.009997%
12.13 | ITA0073 | Próprio | ELETRODUTO DE AÇO GALVANIZADO, 2", APARENTE - FORNECIMENTO E INSTALAÇÃO | M | 10 | 93.24 | 114.57 | 1145.7 | 0.03443%
12.14 | ITA0030 | Próprio | CAIXA METÁLICA 15X15X10CM, INSTALADA EM LAJE - FORNECIMENTO E INSTALAÇÃO. | UN | 35 | 33.85 | 41.59 | 1455.65 | 0.04375%
12.15 | 98297 | SINAPI | CABO ELETRÔNICO CATEGORIA 6, INSTALADO EM EDIFICAÇÃO INSTITUCIONAL - FORNECIMENTO E INSTALAÇÃO. AF_11/2019 | M | 2540 | 7.26 | 8.92 | 22656.8 | 0.6809%
12.16 | 91943 | SINAPI | CAIXA RETANGULAR 4" X 4" MÉDIA (1,30 M DO PISO), PVC, INSTALADA EM PAREDE - FORNECIMENTO E INSTALAÇÃO. AF_03/2023 | UN | 2 | 22.34 | 27.45 | 54.9 | 0.00165%
12.17 | 98307 | SINAPI | TOMADA DE REDE RJ45 - FORNECIMENTO E INSTALAÇÃO. AF_11/2019 | UN | 32 | 38.95 | 47.86 | 1531.52 | 0.04603%
12.18 | ITA0031 | Próprio | TOMADA DUPLA DE REDE RJ45 - FORNECIMENTO E INSTALAÇÃO | UN | 13 | 55.76 | 68.51 | 890.63 | 0.02677%
12.19 | SEMAP 02.00.030 | Próprio | Fornecimento e instalação de patch cords cat.6 c/2,50m | un | 72 | 35.31 | 43.38 | 3123.36 | 0.09387%
12.20 | 98302 | SINAPI | PATCH PANEL 24 PORTAS, CATEGORIA 6 - FORNECIMENTO E INSTALAÇÃO. AF_11/2019 | UN | 4 | 1304.51 | 1602.98 | 6411.92 | 0.1927%
12.21 | SEMAP 02.00.002 | Próprio | FORNECIMENTO E INSTALAÇÃO DE PATCH CORDS CAT 6 C/1,50m | un | 14 | 31.23 | 38.37 | 537.18 | 0.01614%
12.22 | SEMAI 02.01.014 | Próprio | FORNECIMENTO E INSTALAÇÃO DE CONECTOR RJ45 MACHO CAT 6 | UND | 14 | 8.55 | 10.5 | 147 | 0.004418%
12.23 | 91941 | SINAPI | CAIXA RETANGULAR 4" X 2" BAIXA (0,30 M DO PISO), PVC, INSTALADA EM PAREDE - FORNECIMENTO E INSTALAÇÃO. AF_03/2023 | UN | 42 | 12.15 | 14.92 | 626.64 | 0.01883%
12.24 | ITA0032 | Próprio | RACK DE PISO 32 US FECHADO COM LATERAIS E FUNDO DESMONTÁCEIS, CONFORME PROJETO - FORNECIMENTO E INSTALAÇÃO | UND | 1 | 2755.88 | 3386.42 | 3386.42 | 0.1018%
12.25 | RC0132 | Próprio | FORNECIMENTO E INSTALAÇÃO DE NOBREAK 1200 VA BIVOLT | UND | 1 | 708.62 | 870.75 | 870.75 | 0.02617%
12.26 | 91871 | SINAPI | ELETRODUTO RÍGIDO ROSCÁVEL, PVC, DN 25 MM (3/4"), PARA CIRCUITOS TERMINAIS, INSTALADO EM PAREDE - FORNECIMENTO E INSTALAÇÃO. AF_03/2023 | M | 53 | 14.68 | 18.03 | 955.59 | 0.02872%
12.27 | LOG010 | Próprio | KIT RODIZIO PARA RACK - FORNECIMENTO E INSTALAÇÃO | UND | 1 | 528.53 | 649.45 | 649.45 | 0.01952%
12.28 | SEMAP 00.03.015 | Próprio | CURVA PARA ELETRODUTO DE AÇO GALVANIZADO, 3/4", APARENTE - FORNECIMENTO E INSTALAÇÃO | UND | 22 | 15.96 | 19.61 | 431.42 | 0.01297%
12.29 | ITA0033 | Próprio | FORNECIMENTO E INSTALAÇÃO DE SWITCH 24 PORTAS GERENCIAVEL POE 10/100 /1000 - INTELBRAS | un | 2 | 3623.45 | 4452.49 | 8904.98 | 0.2676%
12.30 | ITA0034 | Próprio | REGUA 19" COM 12 TOMADAS 2P+T | UN | 2 | 99.28 | 121.99 | 243.98 | 0.007333%
12.31 | ITA0043 | Próprio | SISTEMA KIT VENTILAÇÃO 04 VENTILADORES PARA RACK 19" - INTELBRAS | UN | 1 | 529.79 | 651 | 651 | 0.01957%
13 |  |  | PISO |  |  |  |  | 363805.96 | 10.93%
13.1 | 102488 | SINAPI | PREPARO DO PISO CIMENTADO PARA PINTURA - LIXAMENTO E LIMPEZA. AF_05/2021 | m² | 683.25 | 4.09 | 5.02 | 3429.91 | 0.1031%
13.2 | JAC0175 | Próprio | PISO ALTA RESISTENCIA, COR CINZA, E=12MM, APLICADO COM JUNTAS, POLIDO ATÉ O ESMERIL 400 E ENCERADO, EXCLUSIVE ARGAMASSA DE REGUALRIZAÇÃO | M² | 891.66 | 71.32 | 87.63 | 78136.16 | 2.348%
13.3 | 87642 | SINAPI | CONTRAPISO EM ARGAMASSA TRAÇO 1:4 (CIMENTO E AREIA), PREPARO MANUAL, APLICADO EM ÁREAS SECAS SOBRE LAJE, ADERIDO, ACABAMENTO NÃO REFORÇADO, ESPESSURA 4CM. AF_07/2021 | m² | 891.66 | 56.27 | 69.14 | 61649.37 | 1.853%
13.4 | 94992 | SINAPI | EXECUÇÃO DE PASSEIO (CALÇADA) OU PISO DE CONCRETO COM CONCRETO MOLDADO IN LOCO, FEITO EM OBRA, ACABAMENTO CONVENCIONAL, ESPESSURA 6 CM, ARMADO. AF_08/2022 | m² | 891.66 | 78.14 | 96.01 | 85608.27 | 2.573%
13.5 | ITABUNA 01 | Próprio | PISO VINÍLICO SEMI-FLEXÍVEL EM PLACAS, PADRÃO LISO, ESPESSURA 2 MM, FIXADO COM COLA. | m² | 655.26 | 127.03 | 156.09 | 102279.53 | 3.074%
13.6 | 104738 | SINAPI | ATERRO MECANIZADO DE VALA COM MINICARREGADEIRA, COM SOLO ARGILO-ARENOSO. AF_08/2023 | m³ | 46.53 | 83.72 | 102.87 | 4786.54 | 0.1439%
13.7 | 104609 | SINAPI | REVESTIMENTO CERÂMICO PARA PISO COM PLACAS TIPO PORCELANATO DE DIMENSÕES 45X45 CM APLICADA EM DIAGONAL EM AMBIENTES DE ÁREA ENTRE 5 M² E 10 M². AF_02/2023_PE | m² | 72.27 | 147.02 | 180.65 | 13055.57 | 0.3924%
13.8 | 101094 | SINAPI | PISO PODOTÁTIL DE ALERTA OU DIRECIONAL, DE BORRACHA, ASSENTADO SOBRE ARGAMASSA. AF_05/2020 | M | 30 | 175.42 | 215.55 | 6466.5 | 0.1943%
13.9 | JAC0003 | Próprio | RODAPÉ ALTA RESISTÊNCIA, H = 7 CM | m | 115.79 | 23.97 | 29.45 | 3410.01 | 0.1025%
13.10 | ITA0072 | Próprio | RODAPE VINÍLICO SEMI-FLEXÍVEL EM PLACAS, PADRÃO LISO, ESPESSURA 2 MM, FIXADO COM COLA. | M | 253 | 16.04 | 19.7 | 4984.1 | 0.1498%
14 |  |  | REVESTIMENTO PARA PAREDES |  |  |  |  | 87309.63 | 2.624%
14.1 | 87879 | SINAPI | CHAPISCO APLICADO EM ALVENARIAS E ESTRUTURAS DE CONCRETO INTERNAS, COM COLHER DE PEDREIRO. ARGAMASSA TRAÇO 1:3 COM PREPARO EM BETONEIRA 400L. AF_10/2022 | m² | 1486.56 | 5.06 | 6.21 | 9231.53 | 0.2775%
14.2 | 104958 | SINAPI | MASSA ÚNICA, EM ARGAMASSA TRAÇO 1:2:8 PREPARO MECÂNICO, APLICADA MANUALMENTE EM PAREDES INTERNAS DE AMBIENTES COM ÁREA MAIOR QUE 10M², E = 10MM, COM TALISCAS. AF_03/2024 | m² | 1317.01 | 27.03 | 33.21 | 43737.9 | 1.315%
14.3 | 87273 | SINAPI | REVESTIMENTO CERÂMICO PARA PAREDES INTERNAS COM PLACAS TIPO ESMALTADA EXTRA DE DIMENSÕES 33X45 CM APLICADAS NA ALTURA INTEIRA DAS PAREDES. AF_02/2023_PE | m² | 169.55 | 67.77 | 83.27 | 14118.42 | 0.4243%
14.4 | 87549 | SINAPI | EMBOÇO, EM ARGAMASSA TRAÇO 1:2:8, PREPARO MECÂNICO, APLICADO MANUALMENTE EM PAREDES INTERNAS DE AMBIENTES COM ÁREA ENTRE 5M² E 10M², E = 10MM, COM TALISCAS. AF_03/2024 | m² | 169.55 | 29.22 | 35.9 | 6086.84 | 0.1829%
14.5 | ITA0047 | Próprio | REVESTIMENTO CERÂMICO PARA PAREDES DRYWAL COM PLACAS TIPO ESMALTADA EXTRA DE DIMENSÕES 33X45 CM APLICADAS NA ALTURA INTEIRA DAS PAREDES. | m² | 118.8 | 79.82 | 98.08 | 11651.9 | 0.3502%
14.6 | CM0271 | Próprio | PVT 01 (SINALIZAÇÃO VISUAL EM PLACA DE PVC COM PICTOGRAMA, NAS DIMENSÕES 20X20 CM, A SER FIXADO NA ESQUADRIA COM ADESIVO AUTOCOLANTE). | UND | 25 | 36.09 | 44.34 | 1108.5 | 0.03332%
14.7 | CM0272 | Próprio | PVT 02 (SINALIZAÇÃO VISUAL E TATIL EM PLACA DE PVC COM PICTOGRAMA/TEXTO EM CARACTERES E EM BRAILE, NAS DIMENSÕES 20X8 CM, A SER FIXADO NA PAREDE COM ADESIVO AUTOCOLANTE). | UND | 31 | 36.09 | 44.34 | 1374.54 | 0.04131%
15 |  |  | IMPERMEABILIZAÇÃO |  |  |  |  | 57729.98 | 1.735%
15.1 | 98546 | SINAPI | IMPERMEABILIZAÇÃO DE SUPERFÍCIE COM MANTA ASFÁLTICA, UMA CAMADA, INCLUSIVE APLICAÇÃO DE PRIMER ASFÁLTICO, E=4MM. AF_09/2023 | m² | 206.36 | 127.71 | 156.93 | 32384.07 | 0.9733%
15.2 | 98567 | SINAPI | PROTEÇÃO MECÂNICA DE SUPERFICIE HORIZONTAL COM ARGAMASSA DE CIMENTO E AREIA, TRAÇO 1:3, E=4CM. AF_09/2023 | m² | 72.5 | 74.57 | 91.63 | 6643.17 | 0.1997%
15.3 | 98564 | SINAPI | PROTEÇÃO MECÂNICA DE SUPERFÍCIE VERTICAL COM ARGAMASSA DE CIMENTO E AREIA, TRAÇO 1:3, E=2CM. AF_09/2023 | m² | 133.86 | 54.8 | 67.33 | 9012.79 | 0.2709%
15.4 | 87755 | SINAPI | CONTRAPISO EM ARGAMASSA TRAÇO 1:4 (CIMENTO E AREIA), PREPARO MECÂNICO COM BETONEIRA 400 L, APLICADO EM ÁREAS MOLHADAS SOBRE IMPERMEABILIZAÇÃO, ACABAMENTO NÃO REFORÇADO, ESPESSURA 3CM. AF_07/2021 | m² | 72.5 | 56.78 | 69.77 | 5058.32 | 0.152%
15.5 | 98556 | SINAPI | IMPERMEABILIZIMPERMEABILIZAÇÃO DE SUPERFÍCIE COM ARGAMASSA POLIMÉRICA / MEMBRANA ACRÍLICA, 4 DEMÃOS, REFORÇADA COM VÉU DE POLIÉSTER (MAV). AF_09/2023 | m² | 58.8 | 62.72 | 77.07 | 4531.71 | 0.1362%
15.6 | 98558 | SINAPI | TRATAMENTO DE RALO OU PONTO EMERGENTE COM ARGAMASSA POLIMÉRICA / MEMBRANA ACRÍLICA REFORÇADO COM TELA DE POLIÉSTER (MAV). AF_09/2023 | UN | 8 | 10.17 | 12.49 | 99.92 | 0.003003%
16 |  |  | COBERTURA |  |  |  |  | 153595.44 | 4.616%
16.1 | RC0159 | Próprio | TELHAMENTO COM TELHA ONDULADA DE FIBROCIMENTO E = 8 MM, COM RECOBRIMENTO LATERAL DE 1 1/4 DE ONDA PARA TELHADO COM INCLINAÇÃO MÁXIMA DE 10°, COM ATÉ 2 ÁGUAS, INCLUSO IÇAMENTO. AF_07/2019 | m² | 646.86 | 80.49 | 98.9 | 63974.45 | 1.923%
16.2 | 92543 | SINAPI | TRAMA DE MADEIRA COMPOSTA POR TERÇAS PARA TELHADOS DE ATÉ 2 ÁGUAS PARA TELHA ONDULADA DE FIBROCIMENTO, METÁLICA, PLÁSTICA OU TERMOACÚSTICA, INCLUSO TRANSPORTE VERTICAL. AF_07/2019 | m² | 646.86 | 24.5 | 30.1 | 19470.48 | 0.5852%
16.3 | ITA0010 | Próprio | TELHAMENTO COM TELHA TRANSLÚCIDA EM FIBRA DE VIDRO,0,50 X 0,19M | m² | 73.67 | 111.63 | 137.17 | 10105.31 | 0.3037%
16.4 | IP0023 | Próprio | CONFECÇÃO DE PILARES EM ALVENARIA DE TIJOLO MACIÇO, 0,30 X 0,30 M | M | 108 | 143.11 | 175.85 | 18991.8 | 0.5708%
16.5 | ITA0011 | Próprio | RUFO DE CONCRETO ARMADO FCK=20MPA L=40CM E H=7CM | m | 48.8 | 62.78 | 77.14 | 3764.43 | 0.1131%
16.6 | 94223 | SINAPI | CUMEEIRA PARA TELHA DE FIBROCIMENTO ONDULADA E = 6 MM, INCLUSO ACESSÓRIOS DE FIXAÇÃO E IÇAMENTO. AF_07/2019 | M | 99.2 | 83.7 | 102.85 | 10202.72 | 0.3066%
16.7 | 96114 | SINAPI | FORRO EM DRYWALL, PARA AMBIENTES COMERCIAIS, INCLUSIVE ESTRUTURA BIRECIONAL DE FIXAÇÃO. AF_08/2023_PS | m² | 153.46 | 82.47 | 101.33 | 15550.1 | 0.4674%
16.8 | ITA0066 | Próprio | ESCADA MARINHEIRO COM GUARDA CORPO, L= 45 CM, EXECUTADA EM BARRAS CHATA GALVANIZADA 1 1/4" X 5/16", E GUARDA CORPO D= 65 CM EM BARRA CHATA GALV. D= 1" X 1/8", SENDO DEGRAUS EM BARRA RED. D= 5/8", ESPAÇADOS DE 27,5 CM, INCLUSIVE LIXAMENTO E PINTURA, FORNECIMENTO E INSTALAÇÃO | M | 4.35 | 2158.2 | 2651.99 | 11536.15 | 0.3467%
17 |  |  | PINTURA |  |  |  |  | 204084.71 | 6.134%
17.1 | 88411 | SINAPI | APLICAÇÃO MANUAL DE FUNDO SELADOR ACRÍLICO EM PANOS COM PRESENÇA DE VÃOS DE EDIFÍCIOS DE MÚLTIPLOS PAVIMENTOS. AF_03/2024 | m² | 2633.34 | 4.63 | 5.68 | 14957.37 | 0.4495%
17.2 | 88497 | SINAPI | EMASSAMENTO COM MASSA LÁTEX, APLICAÇÃO EM PAREDE, DUAS DEMÃOS, LIXAMENTO MANUAL. AF_04/2023 | m² | 2633.34 | 19.22 | 23.61 | 62173.15 | 1.869%
17.3 | 88489 | SINAPI | PINTURA LÁTEX ACRÍLICA PREMIUM, APLICAÇÃO MANUAL EM PAREDES, DUAS DEMÃOS. AF_04/2023 | m² | 2633.34 | 13.53 | 16.62 | 43766.11 | 1.315%
17.4 | 88426 | SINAPI | APLICAÇÃO MANUAL DE PINTURA COM TINTA TEXTURIZADA ACRÍLICA EM PANOS CEGOS DE FACHADA (SEM PRESENÇA DE VÃOS) DE EDIFÍCIOS DE MÚLTIPLOS PAVIMENTOS, DUAS CORES. AF_03/2024 | m² | 1902.44 | 20.33 | 24.98 | 47522.95 | 1.428%
17.5 | 88494 | SINAPI | EMASSAMENTO COM MASSA LÁTEX, APLICAÇÃO EM TETO, UMA DEMÃO, LIXAMENTO MANUAL. AF_04/2023 | m² | 153.46 | 23.27 | 28.59 | 4387.42 | 0.1319%
17.6 | 88488 | SINAPI | PINTURA LÁTEX ACRÍLICA PREMIUM, APLICAÇÃO MANUAL EM TETO, DUAS DEMÃOS. AF_04/2023 | m² | 1574.91 | 16.17 | 19.86 | 31277.71 | 0.94%
18 |  |  | EQUIPAMENTOS |  |  |  |  | 100736.67 | 3.028%
18.1 | ITA0020 | Próprio | FORNECIMENTO DE PLATAFORMA ELEVATORIO | UND | 1 | 88350 | 100736,67 (14.02%) | 100736.67 | 3.028%
19 |  |  | AREA EXTERNA |  |  |  |  | 238408.52 | 7.165%
19.1 |  |  | FECHAMENTO - DELIMITAÇÃO TERRENO |  |  |  |  | 169585.17 | 5.097%
19.1.1 | ITA0028 | Próprio | GRADIL TIPO "NYLOFOR 3D", MALHA 20X5CM, Ø 5MM 250X243 CM, PINTURA BRANCA, VERDE E PRETA, BELGO OU SIMILAR, INCLUSIVE POSTES (SECÇÃO 60X40MM E H=2,00M) E ACESSÓRIOS | m² | 338.88 | 212.28 | 260.84 | 88393.45 | 2.657%
19.1.2 | ITA0050 | Próprio | PORTÃO DE ABRIR GRADIL TIPO "NYLOFOR" | m² | 14 | 836.71 | 1028.14 | 14393.96 | 0.4326%
19.1.3 |  |  | MURO |  |  |  |  | 66797.76 | 2.008%
19.1.3.1 | 103336 | SINAPI | ALVENARIA DE VEDAÇÃO DE BLOCOS VAZADOS DE CONCRETO APARENTE DE 9X19X39 CM (ESPESSURA 9 CM) E ARGAMASSA DE ASSENTAMENTO COM PREPARO EM BETONEIRA. AF_12/2021 | m² | 344.4 | 81.58 | 100.24 | 34522.65 | 1.038%
19.1.3.2 | 105034 | SINAPI | CINTA DE AMARRAÇÃO DE ALVENARIA MOLDADA IN LOCO COM UTILIZAÇÃO DE BLOCOS CANALETA, ESPESSURA DE *10* CM. AF_03/2024 | M | 287 | 45.94 | 56.45 | 16201.15 | 0.4869%
19.1.3.3 | 101173 | SINAPI | ESTACA BROCA DE CONCRETO, DIÂMETRO DE 20CM, ESCAVAÇÃO MANUAL COM TRADO CONCHA, COM ARMADURA DE ARRANQUE. AF_05/2020 | M | 98 | 64.73 | 79.54 | 7794.92 | 0.2343%
19.1.3.4 | ITA0025 | Próprio | PILAR DE AMARRAÇÃO DE ALVENARIA MOLDADA IN LOCO EM CONCRETO. AF_03/2016 | M | 98 | 68.75 | 84.48 | 8279.04 | 0.2488%
19.2 |  |  | ACESSO DE VEICULOS |  |  |  |  | 24000.79 | 0.7213%
19.2.2 | 100575 | SINAPI | REGULARIZAÇÃO DE SUPERFÍCIES COM MOTONIVELADORA. AF_11/2019 | m² | 285.92 | 0.18 | 0.22 | 62.9 | 0.00189%
19.2.3 | 100576 | SINAPI | REGULARIZAÇÃO E COMPACTAÇÃO DE SUBLEITO DE SOLO PREDOMINANTEMENTE ARGILOSO. AF_11/2019 | m² | 160.89 | 2.93 | 3.6 | 579.2 | 0.01741%
19.2.4 | 94994 | SINAPI | EXECUÇÃO DE PASSEIO (CALÇADA) OU PISO DE CONCRETO COM CONCRETO MOLDADO IN LOCO, FEITO EM OBRA, ACABAMENTO CONVENCIONAL, ESPESSURA 8 CM, ARMADO. AF_08/2022 | m² | 160.89 | 95.52 | 117.37 | 18883.65 | 0.5675%
19.2.5 | 94273 | SINAPI | ASSENTAMENTO DE GUIA (MEIO-FIO) EM TRECHO RETO, CONFECCIONADA EM CONCRETO PRÉ-FABRICADO, DIMENSÕES 100X15X13X30 CM (COMPRIMENTO X BASE INFERIOR X BASE SUPERIOR X ALTURA). AF_01/2024 | M | 22 | 39.94 | 49.07 | 1079.54 | 0.03245%
19.2.6 | 73882/003 | SINAPI | CALHA EM CONCRETO SIMPLES, EM MEIA CANA DE CONCRETO, DIAMETRO 400 MM | M | 22 | 64.88 | 79.72 | 1753.84 | 0.05271%
19.2.7 | 103003 | SINAPI | GRELHA DE FERRO FUNDIDO SIMPLES COM REQUADRO, 300 X 1000 MM, ASSENTADA COM ARGAMASSA 1 : 3 CIMENTO: AREIA - FORNECIMENTO E INSTALAÇÃO. AF_08/2021 | UN | 3 | 445.33 | 547.22 | 1641.66 | 0.04934%
19.3 |  |  | PASSEIOS |  |  |  |  | 28985.81 | 0.8712%
19.3.1 | 104738 | SINAPI | ATERRO MECANIZADO DE VALA COM MINICARREGADEIRA, COM SOLO ARGILO-ARENOSO. AF_08/2023 | m³ | 139.34 | 83.72 | 102.87 | 14333.9 | 0.4308%
19.3.2 | 104658 | SINAPI | PISO PODOTÁTIL DE ALERTA OU DIRECIONAL, DE CONCRETO, ASSENTADO SOBRE ARGAMASSA. AF_03/2024 | m² | 39 | 192.58 | 236.64 | 9228.96 | 0.2774%
19.3.2 | 100576 | SINAPI | REGULARIZAÇÃO E COMPACTAÇÃO DE SUBLEITO DE SOLO PREDOMINANTEMENTE ARGILOSO. AF_11/2019 | m² | 179.34 | 2.93 | 3.6 | 645.62 | 0.0194%
19.3.3 | 102500 | SINAPI | PINTURA DE DEMARCAÇÃO DE VAGA COM TINTA ACRÍLICA, E = 10 CM, APLICAÇÃO MANUAL. AF_05/2021 | M | 155 | 4.81 | 5.91 | 916.05 | 0.02753%
19.3.4 | 102513 | SINAPI | PINTURA DE SÍMBOLOS E TEXTOS COM TINTA ACRÍLICA, DEMARCAÇÃO COM FITA ADESIVA E APLICAÇÃO COM ROLO. AF_05/2021 | m² | 10.8 | 52.23 | 64.18 | 693.14 | 0.02083%
19.3.5 | IP0157 | Próprio | PLACA EM ALUMÍNIO 50 x 70 cm PARA SINALIZAÇÃO DE VAGA PARA DEFICIENTE - "ESTACIONAMENTO RESERVADO", COM POSTE 2,10M – FORNECIMENTO E INSTALAÇÃO | UND | 1 | 644.58 | 792.05 | 792.05 | 0.0238%
19.3.6 | IP0158 | Próprio | PLACA EM ALUMÍNIO 50 x 70 cm PARA SINALIZAÇÃO DE VAGA PARA IDOSO - "ESTACIONAMENTO RESERVADO", COM POSTE 2,10M – FORNECIMENTO E INSTALAÇÃO | UND | 3 | 644.56 | 792.03 | 2376.09 | 0.07141%
19.4 |  |  | LIMPEZA - REMOÇÃO DE VEGETAÇÃO |  |  |  |  | 3549.76 | 0.1067%
19.4.1 | 98524 | SINAPI | LIMPEZA MANUAL DE VEGETAÇÃO EM TERRENO COM ENXADA. AF_03/2024 | m² | 112 | 4.95 | 6.08 | 680.96 | 0.02047%
19.4.2 | 98525 | SINAPI | LIMPEZA MECANIZADA DE CAMADA VEGETAL, VEGETAÇÃO E PEQUENAS ÁRVORES (DIÂMETRO DE TRONCO MENOR QUE 0,20 M), COM TRATOR DE ESTEIRAS. AF_03/2024 | m² | 1663 | 0.69 | 0.84 | 1396.92 | 0.04198%
19.4.3 | ITA0059 | Próprio | ROÇAGEM COM ROÇADEIRA A GASOLINA | m² | 4748 | 0.26 | 0.31 | 1471.88 | 0.04424%
19.5 |  |  | IDENTIFICAÇÃO/MASTRO BANDEIRAS |  |  |  |  | 12286.99 | 0.3693%
19.5.1 |  |  | IDENTIFICAÇÃO |  |  |  |  | 3957.22 | 0.1189%
19.5.1.1 | ITA0056 | Próprio | LETRA EM AÇO INOX ESCOVADO/POLIDO 10 X 10CM - INSTALADO | un | 32 | 58.82 | 72.27 | 2312.64 | 0.06951%
19.5.1.2 | ITA0055 | Próprio | LETRA EM AÇO INOX ESCOVADO/POLIDO 20 X 20CM - INSTALADO | un | 14 | 95.6 | 117.47 | 1644.58 | 0.04943%
19.5.2 |  |  | BASE E MASTRO PARA BANDEIRAS |  |  |  |  | 8329.77 | 0.2503%
19.5.2.1 | 93358 | SINAPI | ESCAVAÇÃO MANUAL DE VALA COM PROFUNDIDADE MENOR OU IGUAL A 1,30 M. AF_02/2021 | m³ | 1.4 | 91.89 | 112.91 | 158.07 | 0.004751%
19.5.2.2 | 94963 | SINAPI | CONCRETO FCK = 15MPA, TRAÇO 1:3,4:3,5 (EM MASSA SECA DE CIMENTO/ AREIA MÉDIA/ BRITA 1) - PREPARO MECÂNICO COM BETONEIRA 400 L. AF_05/2021 | m³ | 1.4 | 483.01 | 593.52 | 830.92 | 0.02497%
19.5.2.3 | 103670 | SINAPI | LANÇAMENTO COM USO DE BALDES, ADENSAMENTO E ACABAMENTO DE CONCRETO EM ESTRUTURAS. AF_02/2022 | m³ | 1.4 | 331.19 | 406.96 | 569.74 | 0.01712%
19.5.2.4 | 92337 | SINAPI | TUBO DE AÇO GALVANIZADO COM COSTURA, CLASSE MÉDIA, CONEXÃO RANHURADA, DN 80 (3"), INSTALADO EM PRUMADAS - FORNECIMENTO E INSTALAÇÃO. AF_10/2020 | M | 17 | 161.81 | 198.83 | 3380.11 | 0.1016%
19.5.2.5 | 92687 | SINAPI | TUBO DE AÇO GALVANIZADO COM COSTURA, CLASSE MÉDIA, CONEXÃO ROSQUEADA, DN 15 (1/2"), INSTALADO EM RAMAIS E SUB-RAMAIS DE GÁS - FORNECIMENTO E INSTALAÇÃO. AF_10/2020 | M | 3 | 31.04 | 38.14 | 114.42 | 0.003439%
19.5.2.6 | ITA0067 | Próprio | ROLDANA E CORDA PARA MASTRO DE BANDEIRA | UND | 3 | 201.96 | 248.16 | 744.48 | 0.02238%
19.5.2.7 | 101092 | SINAPI | PISO EM GRANITO APLICADO EM CALÇADAS OU PISOS EXTERNOS. AF_05/2020 | m² | 5.76 | 357.74 | 439.59 | 2532.03 | 0.0761%
20 |  |  | RESERVATÓRIO ELEVADO E ENTERRADO |  |  |  |  | 8046.23 | 0.2418%
20.1 | 99814 | SINAPI | LIMPEZA DE SUPERFÍCIE COM JATO DE ALTA PRESSÃO. AF_04/2019 | m² | 100.88 | 2.09 | 2.56 | 258.25 | 0.007762%
20.2 | 73948/004 | SINAPI | LIMPEZA E LAVAGEM DE PASTILHAS | m² | 100.88 | 13.05 | 16.03 | 1617.1 | 0.0486%
20.3 | SEMAP 04.01.072 | Próprio | LIMPEZA DE RESERVATORIOS | M³ | 14 | 46.46 | 57.09 | 799.26 | 0.02402%
20.4 | ITA0022 | Próprio | LIMPEZA, DESINFECÇÃO E TESTE DE REDES DE ABASTECIMENTO DE ÁGUA | m | 12 | 5.28 | 6.48 | 77.76 | 0.002337%
20.5 | ITA0024 | Próprio | GUARDA-CORPO METÁLICO PARA ESCADA MARINHEIRO EM AÇO PINTADO | m | 8 | 306.48 | 376.6 | 3012.8 | 0.09055%
20.6 | 102111 | SINAPI | BOMBA CENTRÍFUGA, MONOFÁSICA, 0,5 CV OU 0,49 HP, HM 6 A 20 M, Q 1,2 A 8,3 M3/H - FORNECIMENTO E INSTALAÇÃO. AF_12/2020 | UN | 1 | 806.73 | 991.3 | 991.3 | 0.02979%
20.7 | 102137 | SINAPI | CHAVE DE BOIA AUTOMÁTICA SUPERIOR/INFERIOR 15A/250V - FORNECIMENTO E INSTALAÇÃO. AF_12/2020 | UN | 1 | 88.4 | 108.62 | 108.62 | 0.003265%
20.8 | 94796 | SINAPI | TORNEIRA DE BOIA PARA CAIXA D'ÁGUA, ROSCÁVEL, 3/4" - FORNECIMENTO E INSTALAÇÃO. AF_08/2021 | UN | 1 | 37.99 | 46.68 | 46.68 | 0.001403%
20.9 | 91341 | SINAPI | PORTA EM ALUMÍNIO DE ABRIR TIPO VENEZIANA COM GUARNIÇÃO, FIXAÇÃO COM PARAFUSOS - FORNECIMENTO E INSTALAÇÃO. AF_12/2019 | m² | 2.1 | 439.64 | 540.22 | 1134.46 | 0.0341%
21 |  |  | CLIMATIZAÇÃO |  |  |  |  | 53540.59 | 1.609%
21.1 | COBRE_FLEXÍVEL_1/2"_1/32"_FORNECIMENTO_E_INSTALAÇÃO | Próprio | FORNECIMENTO E INSTALAÇÃO DE TUBULAÇÃO FLEXÍVEL DE COBRE DE 1/2" E PAREDE DE 1/32" COM ISOLAMENTO TÉRMICO | m | 11.5 | 35.87 | 44.07 | 506.8 | 0.01523%
21.1 | CABOPP-5X2,5mm² | Próprio | FORNECIMENTO E INSTALAÇÃO DE CABO PP 5x2,5 mm² PARA INTERLIGAÇÃO DAS UNIDADES INTERNAS E EXTERNAS DOS SPLITS | m | 168.7 | 16.78 | 20.61 | 3476.9 | 0.1045%
21.2 | COBRE_FLEXÍVEL_1/4"_1/32"_FORNECIMENTO_E_INSTALAÇÃO | Próprio | FORNECIMENTO E INSTALAÇÃO DE TUBULAÇÃO FLEXÍVEL DE COBRE DE 1/4" E PAREDE DE 1/32" COM ISOLAMENTO TÉRMICO | m | 11.5 | 18.97 | 23.31 | 268.06 | 0.008056%
21.2 | ITA0052 | Próprio | FORNECIMENTO E INSTALAÇÃO DE DUAS CAIXAS DE VENTILAÇÃO, SENDO UMA DE 2000 m³/h E A OUTRA DE 800m³/h, COM SUAS REDES DE DUTOS E GRELHAS DE INSUFLAMENTO DE AR EXTERIOR E VENEZIANAS INSTALADAS | CONJ | 1 | 11788.72 | 14485.97 | 14485.97 | 0.4354%
21.3 | COBRE_FLEXÍVEL_3/8"_1/32"_FORNECIMENTO_E_INSTALAÇÃO | Próprio | FORNECIMENTO E INSTALAÇÃO DE TUBULAÇÃO FLEXÍVEL DE COBRE DE 3/8" E PAREDE DE 1/32" COM ISOLAMENTO TÉRMICO | m | 157.2 | 27.12 | 33.32 | 5237.9 | 0.1574%
21.4 | COBRE_FLEXÍVEL_5/8"_1/32"_FORNECIMENTO_E_INSTALAÇÃO | Próprio | FORNECIMENTO E INSTALAÇÃO DE TUBULAÇÃO FLEXÍVEL DE COBRE DE 5/8" E PAREDE DE 1/32" COM ISOLAMENTO TÉRMICO | m | 15 | 44.8 | 55.05 | 825.75 | 0.02482%
21.5 | COBRE_FLEXÍVEL_3/4"_1/32"_FORNECIMENTO_E_INSTALAÇÃO | Próprio | FORNECIMENTO E INSTALAÇÃO DE TUBULAÇÃO FLEXÍVEL DE COBRE DE 3/4" E PAREDE DE 1/32" COM ISOLAMENTO TÉRMICO | m | 142.2 | 53.72 | 66.01 | 9386.62 | 0.2821%
21.6 | MÃO_DE_OBRA_INSTALAÇÃO_SPLIT_PT_36K | Próprio | INSTALAÇÃO - AR CONDICIONADO SPLIT INVERTER, PISO TETO, 36000 BTU/H, CICLO FRIO - MÃO DE OBRA DE INSTALAÇÃO E INSUMOS COMPLEMENTARES (SEM CONSIDERAR O EQUIPAMENTO) | UN | 14 | 328.12 | 403.19 | 5644.66 | 0.1696%
21.7 | MÃO_DE_OBRA_INSTALAÇÃO_SPLIT_HW_12K | Próprio | INSTALAÇÃO - AR CONDICIONADO SPLIT INVERTER, HI-WALL (PAREDE), 12000 BTU/H, CICLO FRIO - MÃO DE OBRA DE INSTALAÇÃO E INSUMOS COMPLEMENTARES (SEM CONSIDERAR O EQUIPAMENTO) | UN | 1 | 198.55 | 243.97 | 243.97 | 0.007332%
21.8 | MÃO_DE_OBRA_INSTALAÇÃO_SPLIT_HW_24K | Próprio | INSTALAÇÃO - AR CONDICIONADO SPLIT INVERTER, HI-WALL (PAREDE), 24000 BTU/H, CICLO FRIO - MÃO DE OBRA DE INSTALAÇÃO E INSUMOS COMPLEMENTARES (SEM CONSIDERAR O EQUIPAMENTO) | UN | 2 | 215.07 | 264.27 | 528.54 | 0.01589%
21.9 | 89865 | SINAPI | TUBO, PVC, SOLDÁVEL, DN 25MM, INSTALADO EM DRENO DE AR-CONDICIONADO - FORNECIMENTO E INSTALAÇÃO. AF_08/2022 | M | 130.5 | 17.52 | 21.52 | 2808.36 | 0.0844%
21.10 | VENT-PAREDE | Próprio | FORNECIMENTO E INSTALAÇÃO DE VENTILADOR DE PAREDE | UN | 5 | 407.02 | 500.14 | 2500.7 | 0.07516%
21.10 | SEMAP 02.00.024 | Próprio | CAIXA DE BRITA PARA DESCIDA E DRENO DE AGUAS PLUVIAIS 30x30x40 | UN | 4 | 178.78 | 219.68 | 878.72 | 0.02641%
21.11 | SPLITVENT | Próprio | FORNECIMENTO E INSTALAÇÃO DE VENTILADOR SPLITVENT COM FILTROS G4+M5 | UN | 17 | 323.02 | 396.92 | 6747.64 | 0.2028%
22 |  |  | SPDA |  |  |  |  | 47120.02 | 1.416%
22.1 |  |  | SUBSISTEMA DE CAPTAÇÃO |  |  |  |  | 14054.38 | 0.4224%
22.1.1 | LS0001 | Próprio | FIXADOR CABO DE COBRE NU 35 mm² EM TELHA DE FIBRA OU CIMENTO, INOX DIAMETRO 45MM PARAFUSO E PORCA 1/4 POL. EM INOX | UND | 12 | 11.99 | 14.73 | 176.76 | 0.005312%
22.1.2 | ITA0003 | Próprio | PRESILHA DE LATÃO, L=20MM, PARA FIXAÇÃO DE CABOS DE COBRE, FURO D=5MM, PARA CABOS 35MM² A 50MM² COM PARAFUSO AUTO-ATARRAXANTE 4,2X32MM COM BUCHA DE NYLON | un | 12 | 4.02 | 4.93 | 59.16 | 0.001778%
22.1.3 | ITA0005 | Próprio | FIXADOR TIPO ÔMEGA EM COBRE, l=15mm, C/FUROS D=5,5mm E TRAVA P/CABO de 35mm² COM PARAFUSO AUTO-ATARRAXANTE - 4,2 X 32MM, COM BUCHA DE NYLON | un | 62 | 5.14 | 6.31 | 391.22 | 0.01176%
22.1.4 | LSE005 | Próprio | PARA-RAIO TIPO FRANKLIN 350 MM, LATÃO CROMADO, PARA DESCIDA 2 CABOS, C/ SUPORTE E CONECTORES P/ CABO TERRA, INCLUSIVE MASTRO AÇO GALVANIZADO 3 M X 1 1/2" E BASE | UND | 1 | 742.4 | 912.26 | 912.26 | 0.02742%
22.1.5 | ITA0006 | Próprio | TERMINAL AÉREO EM AÇO GALVANIZADO - 10MM x 250MM, COM FIXAÇÃO HORIZONTAL, COM CONETOR MINIGAR E PARAFUSO AUTO-ATARRAXANTE 4,2 X 32 MM COM BUCHA | un | 18 | 62.96 | 77.36 | 1392.48 | 0.04185%
22.1.6 | ITA0007 | Próprio | CABO DE COBRE NU 35 MM², NÃO ENTERRADO, SEM ISOLADOR - FORNECIMENTO E INSTALAÇÃO | M | 187.5 | 48.28 | 59.32 | 11122.5 | 0.3343%
22.2 |  |  | SUBSISTEMA DE DESCIDA |  |  |  |  | 11230.39 | 0.3375%
22.2.1 | ITA0007 | Próprio | CABO DE COBRE NU 35 MM², NÃO ENTERRADO, SEM ISOLADOR - FORNECIMENTO E INSTALAÇÃO | M | 125.2 | 48.28 | 59.32 | 7426.86 | 0.2232%
22.2.2 | ITA0005 | Próprio | FIXADOR TIPO ÔMEGA EM COBRE, l=15mm, C/FUROS D=5,5mm E TRAVA P/CABO de 35mm² COM PARAFUSO AUTO-ATARRAXANTE - 4,2 X 32MM, COM BUCHA DE NYLON | un | 52 | 5.14 | 6.31 | 328.12 | 0.009862%
22.2.3 | LS0010 | Próprio | CONECTOR DE MEDIÇÃO EM BRONZE C/ 4 PARAFUSOS P/ CABOS DE COBRE 16 - 70 MM2 REF. TEL-560 (PÁRA-RAIO) - FORNECIMENTO E INSTALAÇÃO | UND | 14 | 54.88 | 67.43 | 944.02 | 0.02837%
22.2.4 | ITA0008 | Próprio | CAIXA DE INSPEÇÃO EM POLIAMIDA 150X110X7070mm, BOCAL 1" (DN 32mm) | un | 14 | 88.05 | 108.19 | 1514.66 | 0.04552%
22.2.5 | LS0014 | Próprio | ELETRODUTO RÍGIDO ROSCÁVEL, PVC, DN 32 MM (1"), APARENTE, INSTALADO EM PAREDE - FORNECIMENTO E INSTALAÇÃO | M | 39 | 21.22 | 26.07 | 1016.73 | 0.03056%
22.3 |  |  | SUBSISTEMA DE ATERRAMENTO |  |  |  |  | 21835.25 | 0.6563%
22.3.1 | 102302 | SINAPI | ESCAVAÇÃO MECANIZADA DE VALA COM PROF. ATÉ 1,5 M (MÉDIA MONTANTE E JUSANTE/UMA COMPOSIÇÃO POR TRECHO), RETROESCAV. (0,26 M3), LARG. MENOR QUE 0,8 M, EM SOLO MOLE, LOCAIS COM BAIXO NÍVEL DE NTERFERÊNCIA. AF_02/2021 | m³ | 32.85 | 10.99 | 13.5 | 443.47 | 0.01333%
22.3.2 | 93379 | SINAPI | REATERRO MECANIZADO DE VALA COM RETROESCAVADEIRA (CAPACIDADE DA CAÇAMBA DA RETRO: 0,26 M³/POTÊNCIA: 88 HP), LARGURA 0,8 A 1,5 M, PROFUNDIDADE ATÉ 1,5 M, COM SOLO (SEM SUBSTITUIÇÃO) DE 1ª CATEGORIA, COM COMPACTADOR DE SOLOS DE PERCUSSÃO AF_08/2023 | m³ | 32.85 | 21.11 | 25.93 | 851.8 | 0.0256%
22.3.3 | 96985 | SINAPI | HASTE DE ATERRAMENTO, DIÂMETRO 5/8", COM 3 METROS - FORNECIMENTO E INSTALAÇÃO. AF_08/2023 | UN | 19 | 95.54 | 117.39 | 2230.41 | 0.06703%
22.3.4 | 96977 | SINAPI | CORDOALHA DE COBRE NU 50 MM², ENTERRADA - FORNECIMENTO E INSTALAÇÃO. AF_08/2023 | M | 219 | 50.07 | 61.52 | 13472.88 | 0.4049%
22.3.5 | LS0015 | Próprio | CAIXA DE INSPEÇÃO PARA ATERRAMENTO, CIRCULAR, EM POLIETILENO, DIÂMETRO INTERNO = 0,3 M, INCLUINDO TAMPA - FORNECIMENTO E INSTALAÇÃO | UND | 16 | 223.12 | 274.16 | 4386.56 | 0.1318%
22.3.6 | SEMAP 00.04.006 | Próprio | CAIXA DE EQUALIZAÇÃO P/ ATERRAMENTO 210x210x90 MM, C/ BARRAMENTO - TEL-903 | UND | 1 | 366.32 | 450.13 | 450.13 | 0.01353%
23 |  |  | ENTREGA DA OBRA |  |  |  |  | 14198.73 | 0.4267%
23.1 | ITA0054 | Próprio | AS BUILT ITABUNA (PROJETO / MEMORIAL/ ESPECIFICAÇÃO) | UND | 1 | 5369.57 | 6598.12 | 6598.12 | 0.1983%
23.2 | IP0166 | Próprio | DESMOBILIZAÇÃO | UND | 1 | 1969.53 | 2420.15 | 2420.15 | 0.07274%
23.2 | SEMAI 04.01.075 | Próprio | LIMPEZA GERAL | M² | 1574.61 | 2.68 | 3.29 | 5180.46 | 0.1557%
[5 empty] | Total sem BDI |  | 2714455.71
[5 empty] | Total do BDI |  | 612805.68
[5 empty] | Total Geral |  | 3327261.39
_______________________________________________________________ Maria Zileide Moreira Gonçalves