## Item1
Estimativa do Item
item | descrição | unidade de fornecimento | quantidade | preço estimado | menor preço | fonte de pesquisa | preços | descarte
1 | Mesa de escritório com tampo em formato “L” - Obrigatório para este item o Certificado de Marca de Conformidade à norma ABNT NBR 13966/2008 ou mais atualizada. DIMENSÕES - Largura do tampo: 1600 mm x 1400 mm; - Profundidade do tampo: 600 mm; - Altura da mesa: 735 mm, variação de ± 5 mm; - Dimensões específicas conforme o desenho e respectiva legenda. TAMPO - Tampo único com espessura mínima de 25 mm, revestido em ambas as faces com laminado melamínico em cor argila; - Bordas retas em termoplástico, na mesma cor do tampo, com espessura mínima de 2 mm; - Painel frontal com espessura mínima de 18 mm, revestido em ambas as faces com laminado melamínico em cor cinza. ESTRUTURA - Estruturas laterais metálicas, com calha vertical metálica para passagem de fiação e tampa com saque frontal, pintadas em epóxi-pó por processo eletrostático; - Tratamento anti-corrosivo à base de fosfato de zinco. - Todos os componentes metálicos aparentes em cor cinza; - Sapatas reguladoras de nível em nylon ou polímero resistente. SUPORTES - Saída de cabeamento da parte inferior para a superior com tampa removível, produzida com divisores que permitam a individualização dos circuitos; - Calha horizontal para cabeamento sob o tampo. | unidade | 160 | 1349.09 | 1008 | Marzo Vitorino – Ind Com de Móveis LTDA | 1008 | n/a
[6 empty] | TECNO2000 INDÚSTRIA E COMÉRCIO LTDA | 1700 | n/a
[6 empty] | PE05/2023-Min Def ALAGOAS-item15-1º-LAYOUT MOVEIS(atualizado) | 1283.08 | n/a
[6 empty] | PE05/2023-Min Def ALAGOAS-item15-2º-CENTRAL MOVEIS(atualizado) | 1405.28 | n/a
desvio padrão | quantidade de preços coletados | coef. | média | média após descarte | mediana | menor preço unitário encontrado
286.9349 | 4 | 21.27% | 1349.09 | n/a | 1344.18 | Marzo Vitorino – Ind Com de Móveis LTDA | 1008
[6 empty] | valor unitário estimado | 1349.09
[6 empty] | valor total | 215854.4
DESVIO: desvio padrão dos preços pesquisados, calculado por meio da função DESVPAD.A do editor de planilhas.
COEF.: (coeficiente de variação) relação entre o DESVIO e a MÉDIA, expresso em valor percentual.
MÉDIA: média aritmética dos preços pesquisados.
DESCARTE: coluna que exibe os preços considerados, quando COEF. é maior que 25%. São descartados os preços fora do intervalo entre o menor preço e a soma [MÉDIA + DESVIO].
MÉDIA APÓS DESCARTE: média aritmética dos preços dentro do intervalo acima descrito.
MEDIANA: valor estatístico que separa a metade maior da metade menor da amostra, calculado pela função MED do editor de planilhas.
VALOR UNITÁRIO: quando COEF. for menor ou igual a 25%, será a MÉDIA dos preços pesquisados; quando COEF. for maior que 25%, será o menor valor dentre a MÉDIA APÓS DESCARTE e a MEDIANA.

## Item2
Estimativa do Item
item | descrição | unidade de fornecimento | quantidade | preço estimado | menor preço | fonte de pesquisa | preços | descarte
2 | Mesa de escritório com tampo em formato “L” - Obrigatório para este item o Certificado de Marca de Conformidade à norma ABNT NBR 13966/2008 ou mais atualizada. DIMENSÕES - Largura do tampo: 1400 mm x 1600 mm; - Profundidade do tampo: 600 mm; - Altura da mesa: 735 mm, variação de ± 5 mm; - Dimensões específicas conforme o desenho e respectiva legenda. TAMPO - Tampo único com espessura mínima de 25 mm, revestido em ambas as faces com laminado melamínico em cor argila; - Bordas retas em termoplástico, na mesma cor do tampo, com espessura mínima de 2 mm; - Painel frontal com espessura mínima de 18 mm, revestido em ambas as faces com laminado melamínico em cor cinza. ESTRUTURA - Estruturas laterais metálicas, com calha vertical metálica para passagem de fiação e tampa com saque frontal, pintadas em epóxi-pó por processo eletrostático; - Tratamento anti-corrosivo à base de fosfato de zinco. - Todos os componentes metálicos aparentes em cor cinza; - Sapatas reguladoras de nível em nylon ou polímero resistente. SUPORTES - Saída de cabeamento da parte inferior para a superior com tampa removível, produzida com divisores que permitam a individualização dos circuitos; - Calha horizontal para cabeamento sob o tampo. | unidade | 160 | 1349.09 | 1008 | Marzo Vitorino – Ind Com de Móveis LTDA | 1008 | n/a
[6 empty] | TECNO2000 INDÚSTRIA E COMÉRCIO LTDA | 1700 | n/a
[6 empty] | PE05/2023-Min Def ALAGOAS-item15-1º-LAYOUT MOVEIS(atualizado) | 1283.08 | n/a
[6 empty] | PE05/2023-Min Def ALAGOAS-item15-2º-CENTRAL MOVEIS(atualizado) | 1405.28 | n/a
desvio padrão | quantidade de preços coletados | coef. | média | média após descarte | mediana | menor preço unitário encontrado
286.9349 | 4 | 21.27% | 1349.09 | n/a | 1344.18 | Marzo Vitorino – Ind Com de Móveis LTDA | 1008
[6 empty] | valor unitário estimado | 1349.09
[6 empty] | valor total | 215854.4
DESVIO: desvio padrão dos preços pesquisados, calculado por meio da função DESVPAD.A do editor de planilhas.
COEF.: (coeficiente de variação) relação entre o DESVIO e a MÉDIA, expresso em valor percentual.
MÉDIA: média aritmética dos preços pesquisados.
DESCARTE: coluna que exibe os preços considerados, quando COEF. é maior que 25%. São descartados os preços fora do intervalo entre o menor preço e a soma [MÉDIA + DESVIO].
MÉDIA APÓS DESCARTE: média aritmética dos preços dentro do intervalo acima descrito.
MEDIANA: valor estatístico que separa a metade maior da metade menor da amostra, calculado pela função MED do editor de planilhas.
VALOR UNITÁRIO: quando COEF. for menor ou igual a 25%, será a MÉDIA dos preços pesquisados; quando COEF. for maior que 25%, será o menor valor dentre a MÉDIA APÓS DESCARTE e a MEDIANA.

## Item3
Estimativa do Item
item | descrição | unidade de fornecimento | quantidade | preço estimado | menor preço | fonte de pesquisa | preços | descarte
3 | Mesa de escritório com tampo em formato retangular DIMENSÕES - Largura do tampo: 1200 mm; - Profundidade do tampo: 600 mm; - Altura da mesa: 735 mm, variação de ± 5 mm; - Dimensões específicas conforme o desenho e respectiva legenda. TAMPO - Tampo único com espessura mínima de 25 mm, revestido em ambas as faces com laminado melamínico, em cor argila; - Bordas retas em termoplástico, na mesma cor do tampo, com espessura mínima de 2 mm; - Painel frontal com espessura mínima de 18 mm, revestido em ambas as faces com laminado melamínico em cor cinza. ESTRUTURA - Estruturas laterais metálicas, com calha vertical metálica para passagem de fiação e tampa com saque frontal, pintadas em epóxi-pó por processo eletrostático; - Tratamento anti-corrosivo à base de fosfato de zinco. - Todos os componentes metálicos aparentes em cor cinza; - Sapatas reguladoras de nível em nylon ou polímero resistente. SUPORTES - Saída de cabeamento da parte inferior para a superior com tampa removível, produzida com divisores que permitam a individualização dos circuitos; - Calha horizontal para cabeamento sob o tampo | unidade | 650 | 879.24 | 516 | Marzo Vitorino – Ind Com de Móveis LTDA | 516 | 516
[6 empty] | TECNO2000 INDÚSTRIA E COMÉRCIO LTDA | 1100 | 1100
[6 empty] | PE07/2023-MIN SAUDE-AL/SE item23- 1º SANTO ANTONIO IND COM (atualizada) | 706.71 | 706.71
[6 empty] | PE07/2023-MIN SAUDE-AL/SE item23- 2º -MOVEPLAST IND (atualizada) | 967.4 | 967.4
[6 empty] | PE09/2023-Ins Fed AMAPA-item34-1º-SEAOPEN (atualizada) | 2732.14 | Descartado
[6 empty] | PE09/2023-Ins Fed AMAPA-item34-2º-REMOL (atualizada) | 2748.43 | Descartado
[6 empty] | PE07/2023 CREA/ES- item2-1º- FORTLINE IND COM | 942.54 | 942.54
[6 empty] | PE07/2023 CREA/ES- item2 -2º- PARAISO SERV DE MONT MOVEIS | 1042.81 | 1042.81
desvio padrão | quantidade de preços coletados | coef. | média | média após descarte | mediana | menor preço unitário encontrado
881.9075 | 8 | 65.59% | 1344.5 | 879.24 | 1005.11 | Marzo Vitorino – Ind Com de Móveis LTDA | 516
[6 empty] | valor unitário estimado | 879.24
[6 empty] | valor total | 571506
DESVIO: desvio padrão dos preços pesquisados, calculado por meio da função DESVPAD.A do editor de planilhas.
COEF.: (coeficiente de variação) relação entre o DESVIO e a MÉDIA, expresso em valor percentual.
MÉDIA: média aritmética dos preços pesquisados.
DESCARTE: coluna que exibe os preços considerados, quando COEF. é maior que 25%. São descartados os preços fora do intervalo entre o menor preço e a soma [MÉDIA + DESVIO].
MÉDIA APÓS DESCARTE: média aritmética dos preços dentro do intervalo acima descrito.
MEDIANA: valor estatístico que separa a metade maior da metade menor da amostra, calculado pela função MED do editor de planilhas.
VALOR UNITÁRIO: quando COEF. for menor ou igual a 25%, será a MÉDIA dos preços pesquisados; quando COEF. for maior que 25%, será o menor valor dentre a MÉDIA APÓS DESCARTE e a MEDIANA.

## Item4
Estimativa do Item
item | descrição | unidade de fornecimento | quantidade | preço estimado | menor preço | fonte de pesquisa | preços | descarte
4 | Mesa de escritório com tampo em formato retangular DIMENSÕES - Largura do tampo: 1000 mm; - Profundidade do tampo: 600 mm; - Altura da mesa: 735 mm, variação de ± 5 mm; - Dimensões específicas conforme o desenho e respectiva legenda. TAMPO - Tampo único com espessura mínima de 25 mm, revestido em ambas as faces com laminado melamínico, em cor argila; - Bordas retas em termoplástico, na mesma cor do tampo, com espessura mínima de 2 mm; - Painel frontal com espessura mínima de 18 mm, revestido em ambas as faces com laminado melamínico em cor cinza. ESTRUTURA - Estruturas laterais metálicas, com calha vertical metálica para passagem de fiação e tampa com saque frontal, pintadas em epóxi-pó por processo eletrostático; - Tratamento anti-corrosivo à base de fosfato de zinco. - Todos os componentes metálicos aparentes em cor cinza; - Sapatas reguladoras de nível em nylon ou polímero resistente. SUPORTES - Saída de cabeamento da parte inferior para a superior com tampa removível, produzida com divisores que permitam a individualização dos circuitos; - Calha horizontal para cabeamento sob o tampo | unidade | 110 | 651.28 | 507.12 | Marzo Vitorino – Ind Com de Móveis LTDA | 516 | 516
[6 empty] | TECNO2000 INDÚSTRIA E COMÉRCIO LTDA | 1040 | Descartado
[6 empty] | PE09/2023-Ins Fed AMAPA-item30- 1º SEAOPEN (atualizada) | 507.12 | 507.12
[6 empty] | PE09/2023-Ins Fed AMAPA-item30- 2º REMOL (atualizada) | 773.08 | 773.08
[6 empty] | PE23/2023-TJ RJ-2ºP-Item 5- CENTRAL MOVEIS (atualizada) | 808.91 | 808.91
desvio padrão | quantidade de preços coletados | coef. | média | média após descarte | mediana | menor preço unitário encontrado
223.4107 | 5 | 30.65% | 729.02 | 651.28 | 773.08 | PE09/2023-Ins Fed AMAPA-item30- 1º SEAOPEN (atualizada) | 507.12
[6 empty] | valor unitário estimado | 651.28
[6 empty] | valor total | 71640.8
DESVIO: desvio padrão dos preços pesquisados, calculado por meio da função DESVPAD.A do editor de planilhas.
COEF.: (coeficiente de variação) relação entre o DESVIO e a MÉDIA, expresso em valor percentual.
MÉDIA: média aritmética dos preços pesquisados.
DESCARTE: coluna que exibe os preços considerados, quando COEF. é maior que 25%. São descartados os preços fora do intervalo entre o menor preço e a soma [MÉDIA + DESVIO].
MÉDIA APÓS DESCARTE: média aritmética dos preços dentro do intervalo acima descrito.
MEDIANA: valor estatístico que separa a metade maior da metade menor da amostra, calculado pela função MED do editor de planilhas.
VALOR UNITÁRIO: quando COEF. for menor ou igual a 25%, será a MÉDIA dos preços pesquisados; quando COEF. for maior que 25%, será o menor valor dentre a MÉDIA APÓS DESCARTE e a MEDIANA.

## Item5
Estimativa do Item
item | descrição | unidade de fornecimento | quantidade | preço estimado | menor preço | fonte de pesquisa | preços | descarte
5 | Mesa de escritório com tampo em formato peninsular DIMENSÕES - Largura do tampo: 1800 mm x 1600 mm; - Profundidade do tampo: 600 mm; - Altura da mesa: 735 mm, variação de ± 5 mm; - Dimensões específicas conforme o desenho e respectiva legenda. TAMPO - Tampo único com espessura mínima de 25 mm, revestido em ambas as faces com laminado melamínico em cor argila; - Lado de maior Largura com extremidade em formato peninsular; - Bordas retas em termoplástico, na mesma cor do tampo, com espessura mínima de 2 mm; - Painel frontal com espessura mínima de 18 mm, revestido em ambas as faces com laminado melamínico em cor cinza. ESTRUTURA - Estruturas laterais metálicas, com calha vertical metálica para passagem de fiação e tampa com saque frontal, pintadas em epóxi-pó por processo eletrostático; - Tratamento anti-corrosivo à base de fosfato de zinco. - Todos os componentes metálicos aparentes em cor cinza; - Sapatas reguladoras de nível em nylon ou polímero resistente. SUPORTES - Saída de cabeamento da parte inferior para a superior com tampa removível, produzida com divisores que permitam a individualização dos circuitos; - Calha horizontal para cabeamento sob o tampo | unidade | 45 | 1341.15 | 1116 | Marzo Vitorino – Ind Com de Móveis LTDA | 1116 | 1116
[6 empty] | TECNO2000 INDÚSTRIA E COMÉRCIO LTDA | 2400 | Descartado
[6 empty] | PE9/2023-Ins Fed AMAPA-item37-REMOL (atualizada) | 1543.79 | 1543.79
[6 empty] | PE06/2022- Min Def. PLANALTO -item19- OFICCE MAX IND COM (atualizada) | 1363.67 | 1363.67
desvio padrão | quantidade de preços coletados | coef. | média | média após descarte | mediana | menor preço unitário encontrado
557.7125 | 4 | 34.73% | 1605.87 | 1341.15 | 1453.73 | Marzo Vitorino – Ind Com de Móveis LTDA | 1116
[6 empty] | valor unitário estimado | 1341.15
[6 empty] | valor total | 60351.75
DESVIO: desvio padrão dos preços pesquisados, calculado por meio da função DESVPAD.A do editor de planilhas.
COEF.: (coeficiente de variação) relação entre o DESVIO e a MÉDIA, expresso em valor percentual.
MÉDIA: média aritmética dos preços pesquisados.
DESCARTE: coluna que exibe os preços considerados, quando COEF. é maior que 25%. São descartados os preços fora do intervalo entre o menor preço e a soma [MÉDIA + DESVIO].
MÉDIA APÓS DESCARTE: média aritmética dos preços dentro do intervalo acima descrito.
MEDIANA: valor estatístico que separa a metade maior da metade menor da amostra, calculado pela função MED do editor de planilhas.
VALOR UNITÁRIO: quando COEF. for menor ou igual a 25%, será a MÉDIA dos preços pesquisados; quando COEF. for maior que 25%, será o menor valor dentre a MÉDIA APÓS DESCARTE e a MEDIANA.

## Item6
Estimativa do Item
item | descrição | unidade de fornecimento | quantidade | preço estimado | menor preço | fonte de pesquisa | preços | descarte
6 | Mesa de escritório com tampo em formato peninsular DIMENSÕES - Largura do tampo: 1600 mm x 1800 mm; - Profundidade do tampo: 600 mm; - Altura da mesa: 735 mm, variação de ± 5 mm; - Dimensões específicas conforme o desenho e respectiva legenda. TAMPO - Tampo único com espessura mínima de 25 mm, revestido em ambas as faces com laminado melamínico em cor argila; - Lado de maior Largura com extremidade em formato peninsular; - Bordas retas em termoplástico, na mesma cor do tampo, com espessura mínima de 2 mm; - Painel frontal com espessura mínima de 18 mm, revestido em ambas as faces com laminado melamínico em cor cinza. ESTRUTURA - Estruturas laterais metálicas, com calha vertical metálica para passagem de fiação e tampa com saque frontal, pintadas em epóxi-pó por processo eletrostático; - Tratamento anti-corrosivo à base de fosfato de zinco. - Todos os componentes metálicos aparentes em cor cinza; - Sapatas reguladoras de nível em nylon ou polímero resistente. SUPORTES - Saída de cabeamento da parte inferior para a superior com tampa removível, produzida com divisores que permitam a individualização dos circuitos; - Calha horizontal para cabeamento sob o tampo | unidade | 45 | 1341.15 | 1116 | Marzo Vitorino – Ind Com de Móveis LTDA | 1116 | 1116
[6 empty] | TECNO2000 INDÚSTRIA E COMÉRCIO LTDA | 2400 | Descartado
[6 empty] | PE9/2023-Ins Fed AMAPA-item37-REMOL (atualizada) | 1543.79 | 1543.79
[6 empty] | PE06/2022- Min Def. PLANALTO -item 19- OFICCE MAX IND COM (atualizada) | 1363.67 | 1363.67
desvio padrão | quantidade de preços coletados | coef. | média | média após descarte | mediana | menor preço unitário encontrado
557.7125 | 4 | 34.73% | 1605.87 | 1341.15 | 1453.73 | Marzo Vitorino – Ind Com de Móveis LTDA | 1116
[6 empty] | valor unitário estimado | 1341.15
[6 empty] | valor total | 60351.75
DESVIO: desvio padrão dos preços pesquisados, calculado por meio da função DESVPAD.A do editor de planilhas.
COEF.: (coeficiente de variação) relação entre o DESVIO e a MÉDIA, expresso em valor percentual.
MÉDIA: média aritmética dos preços pesquisados.
DESCARTE: coluna que exibe os preços considerados, quando COEF. é maior que 25%. São descartados os preços fora do intervalo entre o menor preço e a soma [MÉDIA + DESVIO].
MÉDIA APÓS DESCARTE: média aritmética dos preços dentro do intervalo acima descrito.
MEDIANA: valor estatístico que separa a metade maior da metade menor da amostra, calculado pela função MED do editor de planilhas.
VALOR UNITÁRIO: quando COEF. for menor ou igual a 25%, será a MÉDIA dos preços pesquisados; quando COEF. for maior que 25%, será o menor valor dentre a MÉDIA APÓS DESCARTE e a MEDIANA.

## Item7
Estimativa do Item
item | descrição | unidade de fornecimento | quantidade | preço estimado | menor preço | fonte de pesquisa | preços | descarte
7 | Mesa de reunião com tampo em formato circular DIMENSÕES - Diâmetro do tampo: 1200 mm; - Altura da mesa: 735 mm, variação de ± 5 mm; TAMPO - Tampo único com espessura mínima de 25 mm, revestido em ambas as faces com laminado melamínico em cor argila; - Bordas retas em termoplástico, na mesma cor do tampo, com espessura mínima de 2 mm; ESTRUTURA - Estrutura de coluna central com no mínimo 4 patas ou colunas unidas por travessas; - Todos os componentes metálicos aparentes em cor cinza, pintados em epóxi-pó por processo eletrostático; - Tratamento anti-corrosivo à base de fosfato de zinco. - Sapatas reguladoras de nível em nylon ou polímero resistente | unidade | 70 | 941.84 | 546 | Marzo Vitorino – Ind Com de Móveis LTDA | 546 | 546
[6 empty] | TECNO2000 INDÚSTRIA E COMÉRCIO LTDA | 1500 | Descartado
[6 empty] | PE06/2023-Min Def PLANALTO item 18- 1º- OFFICE MAX IND E COM (atualizada) | 692.87 | 692.87
[6 empty] | PE06/2023-Min Def PLANALTO item 18- 2º- FABIANE FERNANDES VEIGA LTDA (atual) | 701.89 | 701.89
[6 empty] | PE07/2023 CREA/ES- item17-1º- FORTLINE IND COM | 1336.6 | 1336.6
[6 empty] | PE07/2023 CREA/ES-item17-2º-HOMEOFFICE MOVEIS LTDA | 1431.86 | 1431.86
desvio padrão | quantidade de preços coletados | coef. | média | média após descarte | mediana | menor preço unitário encontrado
431.6993 | 6 | 41.72% | 1034.87 | 941.84 | 1019.25 | Marzo Vitorino – Ind Com de Móveis LTDA | 546
[6 empty] | valor unitário estimado | 941.84
[6 empty] | valor total | 65928.8
DESVIO: desvio padrão dos preços pesquisados, calculado por meio da função DESVPAD.A do editor de planilhas.
COEF.: (coeficiente de variação) relação entre o DESVIO e a MÉDIA, expresso em valor percentual.
MÉDIA: média aritmética dos preços pesquisados.
DESCARTE: coluna que exibe os preços considerados, quando COEF. é maior que 25%. São descartados os preços fora do intervalo entre o menor preço e a soma [MÉDIA + DESVIO].
MÉDIA APÓS DESCARTE: média aritmética dos preços dentro do intervalo acima descrito.
MEDIANA: valor estatístico que separa a metade maior da metade menor da amostra, calculado pela função MED do editor de planilhas.
VALOR UNITÁRIO: quando COEF. for menor ou igual a 25%, será a MÉDIA dos preços pesquisados; quando COEF. for maior que 25%, será o menor valor dentre a MÉDIA APÓS DESCARTE e a MEDIANA.

## Item8
Estimativa do Item
item | descrição | unidade de fornecimento | quantidade | preço estimado | menor preço | fonte de pesquisa | preços | descarte
8 | Mesa de reunião com tampo em formato elíptico DIMENSÕES - Largura do tampo: 2400 mm x 1200 mm; - Altura da mesa: 735 mm, variação de ± 5 mm; - Dimensões específicas conforme o desenho e respectiva legenda. TAMPO - Tampo com espessura mínima de 25 mm, revestido em ambas as faces com laminado melamínico em cor argila; - Bordas retas em termoplástico, na mesma cor do tampo, com espessura mínima de 2 mm; - Painel frontal com espessura mínima de 18 mm, revestido em ambas as faces com laminado melamínico em cor cinza. ESTRUTURA - Estruturas laterais metálicas com calha vertical metálica para passagem de fiação e tampa com saque frontal; - Todos os componentes metálicos aparentes em cor cinza, pintados em epóxi-pó por processo eletrostático; - Tratamento anti-corrosivo à base de fosfato de zinco; - Sapatas reguladoras de nível em nylon ou polímero resistente. SUPORTES - Tampa basculante metálica, no centro do tampo, equipada internamente com no mínimo 3 tomadas de energia e 3 de lógica/telefonia | unidade | 25 | 1467.15 | 1263 | Marzo Vitorino – Ind Com de Móveis LTDA | 1263 | 1263
[6 empty] | TECNO2000 INDÚSTRIA E COMÉRCIO LTDA | 2800 | Descartado
[6 empty] | PE6/2022-Min Def PLANALTO-item17- 1º-OFFICE MAX | 1383.73 | 1383.73
[6 empty] | PE06/2023-Min Def PLANALTO item 17- 2º- FABIANE FERNANDES VEIGA LTDA (atual) | 1754.73 | 1754.73
desvio padrão | quantidade de preços coletados | coef. | média | média após descarte | mediana | menor preço unitário encontrado
698.498 | 4 | 38.8% | 1800.37 | 1467.15 | 1569.23 | Marzo Vitorino – Ind Com de Móveis LTDA | 1263
[6 empty] | valor unitário estimado | 1467.15
[6 empty] | valor total | 36678.75
DESVIO: desvio padrão dos preços pesquisados, calculado por meio da função DESVPAD.A do editor de planilhas.
COEF.: (coeficiente de variação) relação entre o DESVIO e a MÉDIA, expresso em valor percentual.
MÉDIA: média aritmética dos preços pesquisados.
DESCARTE: coluna que exibe os preços considerados, quando COEF. é maior que 25%. São descartados os preços fora do intervalo entre o menor preço e a soma [MÉDIA + DESVIO].
MÉDIA APÓS DESCARTE: média aritmética dos preços dentro do intervalo acima descrito.
MEDIANA: valor estatístico que separa a metade maior da metade menor da amostra, calculado pela função MED do editor de planilhas.
VALOR UNITÁRIO: quando COEF. for menor ou igual a 25%, será a MÉDIA dos preços pesquisados; quando COEF. for maior que 25%, será o menor valor dentre a MÉDIA APÓS DESCARTE e a MEDIANA.

## Item9
Estimativa do Item
item | descrição | unidade de fornecimento | quantidade | preço estimado | menor preço | fonte de pesquisa | preços | descarte
9 | Gaveteiro volante DIMENSÕES - Largura do gaveteiro: 390 mm, variação de ± 30 mm; - Profundidade do gaveteiro: 520 mm, variação de ± 30 mm; - Altura do gaveteiro: 600 mm, variação de ± 10 mm. GAVETEIRO - Corpo confeccionado em MDP revestido em laminado melamínico em ambas as faces, com espessura mínima de 18 mm, tampo em cor argila e laterais em cor cinza; - Bordas protegidas por perfil termoplástico na mesma cor; - Rodízios de duplo giro injetados em nylon. GAVETAS - 2 (duas) gavetas simples e 1 (uma) gaveta para pastas suspensas, confeccionadas em MDP revestidas em laminado melamínico em ambas as faces, tampo frontal com espessura mínima de 15 mm, tampos em cor argila e laterais em cor cinza; - Abertura por meio de trilhos com corrediças de aço, com roldanas de nylon de alta resistência e baixo ruído; - Sistema de travamento de fim de curso; - Com puxadores metálicos, com acabamento em cor cinza, ou abertura por calha lateral; - Fechadura de comando único, com trava simultânea de todas as gavetas; - Chave escamoteável com cópia | unidade | 1010 | 706.95 | 480 | Marzo Vitorino – Ind Com de Móveis LTDA | 480 | n/a
[6 empty] | TECNO2000 INDÚSTRIA E COMÉRCIO LTDA | 950 | n/a
[6 empty] | PE20/2023- Just Fed- RJ -item33-1º- BORTOLINI IND | 840 | n/a
[6 empty] | PE06/2022-Min Def PLANALTO- Iitem13-1º -OFFICE MAX (atualizada) | 681.84 | n/a
[6 empty] | PE06/2022-Min Def PLANALTO- Iitem13-2º -MILANFLEX IND (atualaizada) | 694.87 | n/a
[6 empty] | PE20/2023- Just Fed- RJ-item 08-1º- MOBIEQ MOBILIARIO | 595 | n/a
desvio padrão | quantidade de preços coletados | coef. | média | média após descarte | mediana | menor preço unitário encontrado
168.2802 | 6 | 23.8% | 706.95 | n/a | 688.36 | Marzo Vitorino – Ind Com de Móveis LTDA | 480
[6 empty] | valor unitário estimado | 706.95
[6 empty] | valor total | 714019.5
DESVIO: desvio padrão dos preços pesquisados, calculado por meio da função DESVPAD.A do editor de planilhas.
COEF.: (coeficiente de variação) relação entre o DESVIO e a MÉDIA, expresso em valor percentual.
MÉDIA: média aritmética dos preços pesquisados.
DESCARTE: coluna que exibe os preços considerados, quando COEF. é maior que 25%. São descartados os preços fora do intervalo entre o menor preço e a soma [MÉDIA + DESVIO].
MÉDIA APÓS DESCARTE: média aritmética dos preços dentro do intervalo acima descrito.
MEDIANA: valor estatístico que separa a metade maior da metade menor da amostra, calculado pela função MED do editor de planilhas.
VALOR UNITÁRIO: quando COEF. for menor ou igual a 25%, será a MÉDIA dos preços pesquisados; quando COEF. for maior que 25%, será o menor valor dentre a MÉDIA APÓS DESCARTE e a MEDIANA.

## Item10
Estimativa do Item
item | descrição | unidade de fornecimento | quantidade | preço estimado | menor preço | fonte de pesquisa | preços | descarte
10 | Armário alto Obrigatório para este item o Certificado de Marca de Conformidade à norma ABNT NBR 13961/2010 ou mais atualizada. DIMENSÕES - Largura do armário: 800 mm, variação de ± 10 mm; - Profundidade do armário: 500 mm, variação de ± 10 mm; - Altura do armário: 2010 mm, variação de ± 10 mm. CORPO - Corpo confeccionado em MDP revestido em laminado melamínico em ambas as faces, com espessura mínima de 18 mm, em cor argila; - Tampo superior com espessura mínima de 25 mm; - Bordas em termoplástico da mesma cor do tampo, com espessura mínima de 2 mm; - Laterais com espessura mínima de 18 mm; - Fundo com espessura mínima de 15 mm; - Base em quadro de aço, dotada de sistema de nivelamento. PORTAS - Portas confeccionadas em MDP revestido em laminado melamínico em ambas as faces, com espessura mínima de 18 mm, em cor argila; - Bordas em termoplástico da mesma cor; - Portas fixadas com dobradiças de aço, com ângulo mínimo de 105º; - Puxadores em metal, tipo alça, com acabamento em cor cinza; - Fechadura metálica com travamento simultâneo das 2 portas; - Chave escamoteável com cópia. PRATELEIRAS - 4 prateleiras com espessura mínima de 18 mm; - Confeccionadas em MDP e revestidas em laminado melamínico em ambas as faces, em cor argila; - Bordas protegidas por perfil em termoplástico, na mesma cor da prateleira; - Regulagem de altura por pinos nas laterais internas do armário. | unidade | 350 | 1715.84 | 1346.4 | Avantti Móveis para Escritório Ltda. | 2355.5 | n/a
[6 empty] | Marzo Vitorino – Ind Com de Móveis LTDA | 1346.4 | n/a
[6 empty] | TECNO2000 INDÚSTRIA E COMÉRCIO LTDA | 1800 | n/a
[6 empty] | PE06/2022-Min Def PLANALTO -ITEM 2-1º- OFFICE MAX IND E COM (atualaizado) | 1372.7 | n/a
[6 empty] | PE06/2022-Min Def PLANALTO -ITEM 2-2º-FABIANE FERNANDES VEIGA LT | 1704.59 | n/a
desvio padrão | quantidade de preços coletados | coef. | média | média após descarte | mediana | menor preço unitário encontrado
409.4525 | 5 | 23.86% | 1715.84 | n/a | 1704.59 | Marzo Vitorino – Ind Com de Móveis LTDA | 1346.4
[6 empty] | valor unitário estimado | 1715.84
[6 empty] | valor total | 600544
DESVIO: desvio padrão dos preços pesquisados, calculado por meio da função DESVPAD.A do editor de planilhas.
COEF.: (coeficiente de variação) relação entre o DESVIO e a MÉDIA, expresso em valor percentual.
MÉDIA: média aritmética dos preços pesquisados.
DESCARTE: coluna que exibe os preços considerados, quando COEF. é maior que 25%. São descartados os preços fora do intervalo entre o menor preço e a soma [MÉDIA + DESVIO].
MÉDIA APÓS DESCARTE: média aritmética dos preços dentro do intervalo acima descrito.
MEDIANA: valor estatístico que separa a metade maior da metade menor da amostra, calculado pela função MED do editor de planilhas.
VALOR UNITÁRIO: quando COEF. for menor ou igual a 25%, será a MÉDIA dos preços pesquisados; quando COEF. for maior que 25%, será o menor valor dentre a MÉDIA APÓS DESCARTE e a MEDIANA.

## Item11
Estimativa do Item
item | descrição | unidade de fornecimento | quantidade | preço estimado | menor preço | fonte de pesquisa | preços | descarte
11 | Armário baixo Obrigatório para este item o Certificado de Marca de Conformidade à norma ABNT NBR 13961/2010 ou mais atualizada. DIMENSÕES - Largura do armário: 800 mm, variação de ± 10 mm; - Profundidade do armário: 600 mm; - Altura do armário: 735 mm, variação de ± 5 mm. CORPO - Corpo confeccionado em MDP revestido em laminado melamínico em ambas as faces, com espessura mínima de 18 mm, em cor argila; - Tampo superior com espessura mínima de 25 mm; - Bordas em termoplástico da mesma cor do tampo, com espessura mínima de 2 mm; - Laterais com espessura mínima de 18 mm; - Fundo com espessura mínima de 15 mm; - Base em quadro de aço, dotada de sistema de nivelamento. PORTAS - Portas confeccionadas em MDP revestido em laminado melamínico em ambas as faces, com espessura mínima de 18 mm, em cor argila; - Bordas em termoplástico da mesma cor; - Portas fixadas com dobradiças de aço, com ângulo mínimo de 105º; - Puxadores em metal, tipo alça, com acabamento em cor cinza; - Fechadura metálica com travamento simultâneo das 2 portas; - Chave escamoteável com cópia. PRATELEIRA - Espessura mínima de 18 mm; - Confeccionada em MDP e revestida em laminado melamínico em ambas as faces, em cor argila; - Bordas protegidas por perfil em termoplástico, na mesma cor da prateleira; - Regulagem de altura por pinos nas laterais internas do armário. | unidade | 220 | 661.68 | 509.16 | Avantti Móveis para Escritório Ltda. | 1300 | Descartado
[6 empty] | Marzo Vitorino – Ind Com de Móveis LTDA | 720 | 720
[6 empty] | TECNO2000 INDÚSTRIA E COMÉRCIO LTDA | 1200 | Descartado
[6 empty] | *PE06/2022-Min Def PLANALTO -ITEM 4- 1º -OFFICE MAX IND E COM | 701.89 | 701.89
[6 empty] | *PE06/2022-Min Def PLANALTO -ITEM 4- 2º -FABIANE FERNANDES VEIGA LTDA | 752.03 | 752.03
[6 empty] | *PE07/2023-MIN SAUDE AL/SE item5- 1º -MOVEPLAST | 509.16 | 509.16
[6 empty] | *PE07/2023-MIN SAUDE AL/SE item5- 2º -VIVA DISTRIB DE PRODUTOS LTDA | 625.33 | 625.33
desvio padrão | quantidade de preços coletados | coef. | média | média após descarte | mediana | menor preço unitário encontrado
299.2266 | 7 | 36.06% | 829.77 | 661.68 | 720 | *PE07/2023-MIN SAUDE AL/SE item5- 1º -MOVEPLAST | 509.16
[6 empty] | valor unitário estimado | 661.68
[6 empty] | valor total | 145569.6
DESVIO: desvio padrão dos preços pesquisados, calculado por meio da função DESVPAD.A do editor de planilhas.
COEF.: (coeficiente de variação) relação entre o DESVIO e a MÉDIA, expresso em valor percentual.
MÉDIA: média aritmética dos preços pesquisados.
DESCARTE: coluna que exibe os preços considerados, quando COEF. é maior que 25%. São descartados os preços fora do intervalo entre o menor preço e a soma [MÉDIA + DESVIO].
MÉDIA APÓS DESCARTE: média aritmética dos preços dentro do intervalo acima descrito.
MEDIANA: valor estatístico que separa a metade maior da metade menor da amostra, calculado pela função MED do editor de planilhas.
VALOR UNITÁRIO: quando COEF. for menor ou igual a 25%, será a MÉDIA dos preços pesquisados; quando COEF. for maior que 25%, será o menor valor dentre a MÉDIA APÓS DESCARTE e a MEDIANA.

## Item12
Estimativa do Item
item | descrição | unidade de fornecimento | quantidade | preço estimado | menor preço | fonte de pesquisa | preços | descarte
12 | Cadeira giratória operacional com espaldar médio e Apoia-braço - Obrigatório para este item o Certificado de Marca de Conformidade à norma ABNT NBR 13962: 2018 ou mais atualizada. ASSENTO E ENCOSTO - Concha dupla, bipartida; - Estofamento em espuma de poliuretano injetado, isento de CFC, de alta resiliência, com, no mínimo, 50mm de espessura no centro do assento, densidade mínima de 55kg/m3 e 50kg/m3, respectivamente, para assento e encosto, moldados anatomicamente, bordas arredondadas; - Estrutura moldada em resina poliéster, reforçada com fibra de vidro, de alta resistência, indeformável e auto-extinguível, com espessura mínima de 10mm; - Revestimento em tecido sintético, similar a couro, na cor preta, fixação sem grampos aparentes; - Medidas mínimas do encosto - Largura: 42cm, Extensão vertical: 40cm; - Medidas mínimas do assento - Largura: 42cm, Profundidade da superfície: 44cm; - Encosto com regulagem da altura do apoio lombar em pelo menos quatro posições, do deslocamento horizontal em pelo menos três posições e da inclinação; - Profundidade do assento regulável em pelo menos três posições; - Mecanismo de relax excêntrico (livre flutuação) com opção de bloqueio em qualquer ângulo; - Contra-encosto em polímero de alta resistência, na cor preta; - Ligeira inclinação na parte frontal do assento. ESTRUTURA - Base giratória composta por cinco hastes equidistantes, em alumínio polido; - Rodízios de duplo giro injetados em nylon com banda de rodagem em poliuretano, em forma de “H”, com eixo vertical de aço 1010/1020 com diâmetro mínimo de 11mm, fixado por meio de bucha de nylon e anel elástico em aço, eixo horizontal em aço 1010/1020 com diâmetro mínimo de 8 mm, rodas com diâmetro mínimo de 50 mm, largura da superfície de rolamento de no mínimo 7mm, distância entre rodas de 18 a 22mm; - Com coluna central, com sistema de regulagem milimétrica da altura do assento e giro livre a 360°, composta de: pistão a gás (pneumático), rolamento com esferas de aço e mola amortecedora de alta resistência com diâmetro do fio aço-mola, no mínimo, de 6 mm, dimensionada para absorção de impactos do sentar brusco; - Toda a estrutura metálica, que não seja em alumínio polido ou aço cromado, com tratamento anticorrosivo por fosfatização e acabamento em pintura eletrostática epóxi-pó na cor preta. APOIA-BRAÇOS: - Braços tipo '’T’ retilíneos, em alumínio polido ou em aço cromado, afixados sob o assento; - Regulagem vertical de altura, de profundidade, com, no mínimo, cinco e três estágios, respectivamente, e lateral; - Apoio com bordas arredondadas, revestido em poliuretano injetado, na cor preta; - Medidas mínimas: 7 cm de largura e 25cm de profundidade; - Leve inclinação na parte frontal do apoio. MANUAL - Toda unidade deverá vir acompanhada de manual de instruções para utilização de todos os mecanismos da cadeira | unidade | 920 | 1414.17 | 1171.06 | TECNO2000 INDÚSTRIA E COMÉRCIO LTDA | 1700 | n/a
[6 empty] | PE6/2022-Min Def PLANALTO- ITEM37-1º-MILAFLEX (atualizada) | 1453.92 | n/a
[6 empty] | PE05/2023-Def Pub ALAGOAS-item31-1º -LAYOUT MOVEIS (atualizado) | 1171.06 | n/a
[6 empty] | PE01/2023-MIN FAZ - SUPERINT ADM ACRE-item22-1º ASTA MOBILIAR MOVEIS | 1331.68 | n/a
desvio padrão | quantidade de preços coletados | coef. | média | média após descarte | mediana | menor preço unitário encontrado
222.9992 | 4 | 15.77% | 1414.17 | n/a | 1392.8 | PE05/2023-Def Pub ALAGOAS-item31-1º -LAYOUT MOVEIS (atualizado) | 1171.06
[6 empty] | valor unitário estimado | 1414.17
[6 empty] | valor total | 1301036.4
DESVIO: desvio padrão dos preços pesquisados, calculado por meio da função DESVPAD.A do editor de planilhas.
COEF.: (coeficiente de variação) relação entre o DESVIO e a MÉDIA, expresso em valor percentual.
MÉDIA: média aritmética dos preços pesquisados.
DESCARTE: coluna que exibe os preços considerados, quando COEF. é maior que 25%. São descartados os preços fora do intervalo entre o menor preço e a soma [MÉDIA + DESVIO].
MÉDIA APÓS DESCARTE: média aritmética dos preços dentro do intervalo acima descrito.
MEDIANA: valor estatístico que separa a metade maior da metade menor da amostra, calculado pela função MED do editor de planilhas.
VALOR UNITÁRIO: quando COEF. for menor ou igual a 25%, será a MÉDIA dos preços pesquisados; quando COEF. for maior que 25%, será o menor valor dentre a MÉDIA APÓS DESCARTE e a MEDIANA.

## Item13
Estimativa do Item
item | descrição | unidade de fornecimento | quantidade | preço estimado | menor preço | fonte de pesquisa | preços | descarte
13 | Cadeira de diálogo, sem braços - Obrigatório para este item o Certificado de Marca de Conformidade à norma ABNT NBR 13962: 2018 ou mais atualizada. ASSENTO E ENCOSTO - Concha dupla, bipartida; - Estofamento em espuma de poliuretano injetado, isento de CFC, de alta resiliência, com, no mínimo, 50mm de espessura no centro do assento, densidade mínima de 50kg/m3 respectivamente, para assento e encosto, moldados anatomicamente, bordas arredondadas; - Estrutura moldada em resina poliéster, reforçada com fibra de vidro, de alta resistência, indeformável e auto-extinguível, com espessura mínima de 10mm; - Revestimento em tecido sintético, similar a couro, na cor preta, fixação sem grampos aparentes; - Medidas mínimas do encosto - Largura: 42cm, Extensão vertical: 40cm; - Medidas mínimas do assento - Largura: 42cm, Profundidade da superfície: 44cm; - Altura da face superior do assento em relação ao piso: mínimo de 45cm; - Contra-encosto em polímero de alta resistência, na cor preta; - Ligeira inclinação na parte frontal do assento. ESTRUTURA - Base fixa contínua, semi trapezoidal, tipo "S", confeccionada em alumínio polido ou aço cromado; - Altura total em relação ao piso: mínima de 85cm; - Com sapatas estabilizadoras deslizantes em polímero. OBSERVAÇÕES - Item da mesma marca e linha (ou linha superior) do Item 12 | unidade | 850 | 972.33 | 900.18 | TECNO2000 INDÚSTRIA E COMÉRCIO LTDA | 1100 | n/a
[6 empty] | PE3/2023-MIN DEF DF- ITEM7-1º-METAFLEX (atualizada) | 980.7 | n/a
[6 empty] | PE01/2023-MIN FAZ - SUPERINT ADM ACRE-item25-1º ASTA MOBILIAR MOVEIS (atualizada) | 900.18 | n/a
[6 empty] | PE01/2023-MIN FAZ - SUPERINT ADM ACRE-item25-2ºMOVESC COMERCIO (atualizada) | 908.43 | n/a
desvio padrão | quantidade de preços coletados | coef. | média | média após descarte | mediana | menor preço unitário encontrado
92.4816 | 4 | 9.511% | 972.33 | n/a | 944.57 | PE01/2023-MIN FAZ - SUPERINT ADM ACRE-item25-1º ASTA MOBILIAR MOVEIS (atualizada) | 900.18
[6 empty] | valor unitário estimado | 972.33
[6 empty] | valor total | 826480.5
DESVIO: desvio padrão dos preços pesquisados, calculado por meio da função DESVPAD.A do editor de planilhas.
COEF.: (coeficiente de variação) relação entre o DESVIO e a MÉDIA, expresso em valor percentual.
MÉDIA: média aritmética dos preços pesquisados.
DESCARTE: coluna que exibe os preços considerados, quando COEF. é maior que 25%. São descartados os preços fora do intervalo entre o menor preço e a soma [MÉDIA + DESVIO].
MÉDIA APÓS DESCARTE: média aritmética dos preços dentro do intervalo acima descrito.
MEDIANA: valor estatístico que separa a metade maior da metade menor da amostra, calculado pela função MED do editor de planilhas.
VALOR UNITÁRIO: quando COEF. for menor ou igual a 25%, será a MÉDIA dos preços pesquisados; quando COEF. for maior que 25%, será o menor valor dentre a MÉDIA APÓS DESCARTE e a MEDIANA.

## Item14
Estimativa do Item
item | descrição | unidade de fornecimento | quantidade | preço estimado | menor preço | fonte de pesquisa | preços | descarte
14 | Cadeira giratória operacional com espaldar alto e Apoia-braço - Obrigatório para este item o Certificado de Marca de Conformidade à norma ABNT NBR 13962: 2018 ou mais atualizada. ASSENTO E ENCOSTO - Concha dupla, bipartida; - Estofamento em espuma de poliuretano injetado, isento de CFC, de alta resiliência, com, no mínimo, 50mm de espessura no centro do assento, densidade mínima de 55kg/m3 e 50kg/m3, respectivamente, para assento e encosto, moldados anatomicamente, bordas arredondadas; - Estrutura moldada em resina poliéster, reforçada com fibra de vidro, de alta resistência, indeformável e auto-extinguível, com espessura mínima de 10mm; - Revestimento em tecido sintético, similar a couro, na cor preta, fixação sem grampos aparentes; - Medidas mínimas do encosto - Largura: 42cm, Extensão vertical: 60cm; - Medidas mínimas do assento - Largura: 42cm, Profundidade da superfície: 44cm; - Encosto com regulagem da altura do apoio lombar em pelo menos quatro posições, do deslocamento horizontal em pelo menos três posições e da inclinação; - Profundidade do assento regulável em pelo menos três posições; - Mecanismo de relax excêntrico (livre flutuação) com opção de bloqueio em qualquer ângulo; - Contra-encosto em polímero de alta resistência, na cor preta; - Ligeira inclinação na parte frontal do assento. ESTRUTURA - Base giratória composta por cinco hastes equidistantes, em alumínio polido; - Rodízios de duplo giro injetados em nylon com banda de rodagem em poliuretano, em forma de “H”, com eixo vertical de aço 1010/1020 com diâmetro mínimo de 11mm, fixado por meio de bucha de nylon e anel elástico em aço, eixo horizontal em aço 1010/1020 com diâmetro mínimo de 8 mm, rodas com diâmetro mínimo de 50 mm, largura da superfície de rolamento de no mínimo 7mm, distância entre rodas de 18 a 22mm; - Com coluna central, com sistema de regulagem milimétrica da altura do assento e giro livre a 360°, composta de: pistão a gás (pneumático), rolamento com esferas de aço e mola amortecedora de alta resistência com diâmetro do fio aço-mola, no mínimo, de 6 mm, dimensionada para absorção de impactos do sentar brusco; - Toda a estrutura metálica, que não seja em alumínio polido ou aço cromado, com tratamento anticorrosivo por fosfatização e acabamento em pintura eletrostática epóxi-pó na cor preta. APOIA-BRAÇOS: - Braços tipo '’T’ retilíneos, em alumínio polido ou em aço cromado, afixados sob o assento; - Regulagem vertical de altura, de profundidade, com, no mínimo, cinco e três estágios, respectivamente, e lateral; - Apoio com bordas arredondadas, revestido em poliuretano injetado, na cor preta; - Medidas mínimas: 7 cm de largura e 25cm de comprimento; - Leve inclinação na parte frontal do apoio. MANUAL - Toda unidade deverá vir acompanhada de manual de instruções para utilização de todos os mecanismos da cadeira | unidade | 80 | 2265.6 | 1710.77 | TECNO2000 INDÚSTRIA E COMÉRCIO LTDA | 2500 | n/a
[6 empty] | PE3/2023-MIN DEF DF- ITEM8-METAFLEX (atualizada) | 2580.78 | n/a
[6 empty] | PE01/2023-MIN FAZ - SUPERINT ADM ACRE-item21-1º ASTA MOBILIAR MOVEIS (atualizada) | 1710.77 | n/a
[6 empty] | PE01/2023-MIN FAZ - SUPERINT ADM ACRE-item21-2º MOVESC COMERCIO (atualizada) | 2270.84 | n/a
desvio padrão | quantidade de preços coletados | coef. | média | média após descarte | mediana | menor preço unitário encontrado
392.4902 | 4 | 17.32% | 2265.6 | n/a | 2385.42 | PE01/2023-MIN FAZ - SUPERINT ADM ACRE-item21-1º ASTA MOBILIAR MOVEIS (atualizada) | 1710.77
[6 empty] | valor unitário estimado | 2265.6
[6 empty] | valor total | 181248
DESVIO: desvio padrão dos preços pesquisados, calculado por meio da função DESVPAD.A do editor de planilhas.
COEF.: (coeficiente de variação) relação entre o DESVIO e a MÉDIA, expresso em valor percentual.
MÉDIA: média aritmética dos preços pesquisados.
DESCARTE: coluna que exibe os preços considerados, quando COEF. é maior que 25%. São descartados os preços fora do intervalo entre o menor preço e a soma [MÉDIA + DESVIO].
MÉDIA APÓS DESCARTE: média aritmética dos preços dentro do intervalo acima descrito.
MEDIANA: valor estatístico que separa a metade maior da metade menor da amostra, calculado pela função MED do editor de planilhas.
VALOR UNITÁRIO: quando COEF. for menor ou igual a 25%, será a MÉDIA dos preços pesquisados; quando COEF. for maior que 25%, será o menor valor dentre a MÉDIA APÓS DESCARTE e a MEDIANA.

## Item15
Estimativa do Item
item | descrição | unidade de fornecimento | quantidade | preço estimado | menor preço | fonte de pesquisa | preços | descarte
15 | Cadeira giratória operacional com espaldar alto, apoio de cabeça e Apoia-braço - Obrigatório para este item o Certificado de Marca de Conformidade à norma ABNT NBR 13962: 2018 ou mais atualizada. ASSENTO E ENCOSTO - Concha dupla, bipartida; - Estofamento em espuma de poliuretano injetado, isento de CFC, de alta resiliência, com, no mínimo, 50mm de espessura no centro do assento, densidade mínima de 55kg/m3 e 50kg/m3, respectivamente, para assento e encosto, moldados anatomicamente, bordas arredondadas; - Estrutura moldada em resina poliéster, reforçada com fibra de vidro, de alta resistência, indeformável e auto-extinguível, com espessura mínima de 10mm; - Revestimento em tecido sintético, similar a couro, na cor preta, fixação sem grampos aparentes; - Medidas mínimas do encosto - Largura: 42cm, Extensão vertical: 60cm; - Medidas mínimas do assento - Largura: 42cm, Profundidade da superfície: 44cm; - Encosto com regulagem da altura do apoio lombar em, no mínimo, quatro posições e horizontal de profundidade em, no mínimo, pelo menos três posições e da inclinação; - Assento com regulagem horizontal de profundidade em pelo menos três posições; - Mecanismo de relax excêntrico (livre flutuação) com opção de bloqueio em qualquer ângulo; - Contra-encosto em polímero de alta resistência, na cor preta; - Ligeira inclinação na parte frontal do assento; - Apoio de cabeça incorporado ao encosto, com regulagem de altura e inclinação, em espuma de poliuretano injetado, revestido com tecido sintético, similar a couro, na cor preta. ESTRUTURA - Base giratória composta por cinco hastes equidistantes, em alumínio polido; - Rodízios de duplo giro injetados em nylon com banda de rodagem em poliuretano, em forma de “H”, com eixo vertical de aço 1010/1020 com diâmetro mínimo de 11mm, fixado por meio de bucha de nylon e anel elástico em aço, eixo horizontal em aço 1010/1020 com diâmetro mínimo de 8 mm, rodas com diâmetro mínimo de 50 mm, largura da superfície de rolamento de no mínimo 7mm, distância entre rodas de 18 a 22mm; - Com coluna central, com sistema de regulagem milimétrica da altura do assento e giro livre a 360°, composta de: pistão a gás (pneumático), rolamento com esferas de aço e mola amortecedora de alta resistência com diâmetro do fio aço-mola, no mínimo, de 6 mm, dimensionada para absorção de impactos do sentar brusco; - Toda a estrutura metálica, que não seja em alumínio polido ou aço cromado, com tratamento anticorrosivo por fosfatização e acabamento em pintura eletrostática epóxi-pó na cor preta. APOIA-BRAÇOS: - Braços tipo '’T’ retilíneos, em alumínio polido ou em aço cromado, afixados sob o assento; - Regulagem vertical de altura, de profundidade, com, no mínimo, cinco e três estágios, respectivamente, e lateral; - Apoio com bordas arredondadas, revestido em poliuretano injetado, na cor preta; - Medidas mínimas: 7 cm de largura e 25cm de comprimento; - Leve inclinação na parte frontal do apoio. MANUAL - Toda unidade deverá vir acompanhada de manual de instruções para utilização de todos os mecanismos da cadeira. OBSERVAÇÕES - Item da mesma marca e linha (ou linha superior) do Item 14 | unidade | 40 | 4065.18 | 2900 | TECNO2000 INDÚSTRIA E COMÉRCIO LTDA | 2900 | 2900
[6 empty] | PE3/2023-MIN DEFESA DF- ITEM2-METAFLEX (atualizada) | 5006.71 | 5006.71
[6 empty] | PE6/2022-Min Def PLANALTO- ITEM39-1º-MILANFLEX (atualizada) | 2987.5 | 2987.5
[6 empty] | PE01/2023-MIN FAZ - SUPERINT ADM ACRE-item19-1º ASTA MOBILIAR MOVEIS (atualizada) | 5366.52 | 5366.52
[6 empty] | PE01/2023-MIN FAZ - SUPERINT ADM ACRE-item19-2º MOVESC COMERCIO (atualizada) | 5847.17 | Descartado
desvio padrão | quantidade de preços coletados | coef. | média | média após descarte | mediana | menor preço unitário encontrado
1381.972 | 5 | 31.26% | 4421.58 | 4065.18 | 5006.71 | TECNO2000 INDÚSTRIA E COMÉRCIO LTDA | 2900
[6 empty] | valor unitário estimado | 4065.18
[6 empty] | valor total | 162607.2
DESVIO: desvio padrão dos preços pesquisados, calculado por meio da função DESVPAD.A do editor de planilhas.
COEF.: (coeficiente de variação) relação entre o DESVIO e a MÉDIA, expresso em valor percentual.
MÉDIA: média aritmética dos preços pesquisados.
DESCARTE: coluna que exibe os preços considerados, quando COEF. é maior que 25%. São descartados os preços fora do intervalo entre o menor preço e a soma [MÉDIA + DESVIO].
MÉDIA APÓS DESCARTE: média aritmética dos preços dentro do intervalo acima descrito.
MEDIANA: valor estatístico que separa a metade maior da metade menor da amostra, calculado pela função MED do editor de planilhas.
VALOR UNITÁRIO: quando COEF. for menor ou igual a 25%, será a MÉDIA dos preços pesquisados; quando COEF. for maior que 25%, será o menor valor dentre a MÉDIA APÓS DESCARTE e a MEDIANA.

## Item16 (hidden)
Estimativa do Item
item | descrição | unidade de fornecimento | quantidade | preço estimado | menor preço | fonte de pesquisa | preços | descarte
16 | Plug 2P+T fêmea, padrão brasileiro, 20 A | unidade | 1000 | 4.68 | 3.57 | RM COMERCIO DE MERCADORIAS | 3.69 | 3.69
[6 empty] | JJ VITALI | 3.57 | 3.57
[6 empty] | VRM COMERCIO (ATUALIZADO) | 6.79 | 6.79
[6 empty] | DI COMERCIO E SERVIÇOS | 17.46 | Descartado
desvio padrão | quantidade de preços coletados | coef. | média | média após descarte | mediana | menor preço unitário encontrado
6.5599 | 4 | 83.25% | 7.88 | 4.68 | 5.24 | JJ VITALI | 3.57
[6 empty] | valor unitário estimado | 4.68
[6 empty] | valor total | 4680
DESVIO: desvio padrão dos preços pesquisados, calculado por meio da função DESVPAD.A do editor de planilhas.
COEF.: (coeficiente de variação) relação entre o DESVIO e a MÉDIA, expresso em valor percentual.
MÉDIA: média aritmética dos preços pesquisados.
DESCARTE: coluna que exibe os preços considerados, quando COEF. é maior que 25%. São descartados os preços fora do intervalo entre o menor preço e a soma [MÉDIA + DESVIO].
MÉDIA APÓS DESCARTE: média aritmética dos preços dentro do intervalo acima descrito.
MEDIANA: valor estatístico que separa a metade maior da metade menor da amostra, calculado pela função MED do editor de planilhas.
VALOR UNITÁRIO: quando COEF. for menor ou igual a 25%, será a MÉDIA dos preços pesquisados; quando COEF. for maior que 25%, será o menor valor dentre a MÉDIA APÓS DESCARTE e a MEDIANA.

## Item17 (hidden)
Estimativa do Item
item | descrição | unidade de fornecimento | quantidade | preço estimado | menor preço | fonte de pesquisa | preços | descarte
17 | Primer universal branco. | gl | 100 | 112.83 | 95.67 | N. DO AMARAL GOMES LTDA | 95.67 | 95.67
[6 empty] | AMARILLO COMERCIAL LTDA | 129.99 | 129.99
[6 empty] | S&O DESCARTAVEIS LTDA | 543.89 | Descartado
desvio padrão | quantidade de preços coletados | coef. | média | média após descarte | mediana | menor preço unitário encontrado
249.4635 | 3 | 97.25% | 256.52 | 112.83 | 129.99 | N. DO AMARAL GOMES LTDA | 95.67
[6 empty] | valor unitário estimado | 112.83
[6 empty] | valor total | 11283
DESVIO: desvio padrão dos preços pesquisados, calculado por meio da função DESVPAD.A do editor de planilhas.
COEF.: (coeficiente de variação) relação entre o DESVIO e a MÉDIA, expresso em valor percentual.
MÉDIA: média aritmética dos preços pesquisados.
DESCARTE: coluna que exibe os preços considerados, quando COEF. é maior que 25%. São descartados os preços fora do intervalo entre o menor preço e a soma [MÉDIA + DESVIO].
MÉDIA APÓS DESCARTE: média aritmética dos preços dentro do intervalo acima descrito.
MEDIANA: valor estatístico que separa a metade maior da metade menor da amostra, calculado pela função MED do editor de planilhas.
VALOR UNITÁRIO: quando COEF. for menor ou igual a 25%, será a MÉDIA dos preços pesquisados; quando COEF. for maior que 25%, será o menor valor dentre a MÉDIA APÓS DESCARTE e a MEDIANA.

## Item18 (hidden)
Estimativa do Item
item | descrição | unidade de fornecimento | quantidade | preço estimado | menor preço | fonte de pesquisa | preços | descarte
18 | Solvente para limpeza . | 5l | 100 | 83.03 | 45 | FERRAMENTAS KENNEDY | 103.19 | 103.19
[6 empty] | LOJA DO MECANICO | 107.9 | 107.9
[6 empty] | LED MAIS COMERCIO ( PAINEL DE PREÇOS) | 45 | 45
[6 empty] | JANINE RAMOS DA SILVA ( PAINEL DE PREÇOS) | 67.25 | 67.25
[6 empty] | AEROQUALITY COMERCIO (PAINEL DE PREÇOS) | 91.8 | 91.8
desvio padrão | quantidade de preços coletados | coef. | média | média após descarte | mediana | menor preço unitário encontrado
26.444 | 5 | 31.85% | 83.03 | 83.03 | 91.8 | LED MAIS COMERCIO ( PAINEL DE PREÇOS) | 45
[6 empty] | valor unitário estimado | 83.03
[6 empty] | valor total | 8303
DESVIO: desvio padrão dos preços pesquisados, calculado por meio da função DESVPAD.A do editor de planilhas.
COEF.: (coeficiente de variação) relação entre o DESVIO e a MÉDIA, expresso em valor percentual.
MÉDIA: média aritmética dos preços pesquisados.
DESCARTE: coluna que exibe os preços considerados, quando COEF. é maior que 25%. São descartados os preços fora do intervalo entre o menor preço e a soma [MÉDIA + DESVIO].
MÉDIA APÓS DESCARTE: média aritmética dos preços dentro do intervalo acima descrito.
MEDIANA: valor estatístico que separa a metade maior da metade menor da amostra, calculado pela função MED do editor de planilhas.
VALOR UNITÁRIO: quando COEF. for menor ou igual a 25%, será a MÉDIA dos preços pesquisados; quando COEF. for maior que 25%, será o menor valor dentre a MÉDIA APÓS DESCARTE e a MEDIANA.

## Item19 (hidden)
Estimativa do Item
item | descrição | unidade de fornecimento | quantidade | preço estimado | menor preço | fonte de pesquisa | preços | descarte
19 | Solvente Poliuretano (Thinner PU)- embalagem 5 litros. | unidade | 50 | 68.7 | 58.5 | BIANCA TEIXEIRA | 58.5 | n/a
[6 empty] | ELETROFEST IMPORTAÇÃO | 62.61 | n/a
[6 empty] | CASTRO ARANTES | 85 | n/a
desvio padrão | quantidade de preços coletados | coef. | média | média após descarte | mediana | menor preço unitário encontrado
14.2622 | 3 | 20.76% | 68.7 | n/a | 62.61 | BIANCA TEIXEIRA | 58.5
[6 empty] | valor unitário estimado | 68.7
[6 empty] | valor total | 3435
DESVIO: desvio padrão dos preços pesquisados, calculado por meio da função DESVPAD.A do editor de planilhas.
COEF.: (coeficiente de variação) relação entre o DESVIO e a MÉDIA, expresso em valor percentual.
MÉDIA: média aritmética dos preços pesquisados.
DESCARTE: coluna que exibe os preços considerados, quando COEF. é maior que 25%. São descartados os preços fora do intervalo entre o menor preço e a soma [MÉDIA + DESVIO].
MÉDIA APÓS DESCARTE: média aritmética dos preços dentro do intervalo acima descrito.
MEDIANA: valor estatístico que separa a metade maior da metade menor da amostra, calculado pela função MED do editor de planilhas.
VALOR UNITÁRIO: quando COEF. for menor ou igual a 25%, será a MÉDIA dos preços pesquisados; quando COEF. for maior que 25%, será o menor valor dentre a MÉDIA APÓS DESCARTE e a MEDIANA.

## Item20 (hidden)
Estimativa do Item
item | descrição | unidade de fornecimento | quantidade | preço estimado | menor preço | fonte de pesquisa | preços | descarte
20 | Tinta acrílica fosca, cor branco neve, sem cheiro. | 18l | 50 | 169.47 | 53.9 | NOVA POMPEIA COMERCIO VAREJISTA E | 53.9 | 53.9
[6 empty] | S VASCONCELOS ROSAS | 114.5 | 114.5
[6 empty] | A. DONIZETE DA SILVA | 340 | 340
[6 empty] | FERREIRA COSTA | 489 | Descartado
desvio padrão | quantidade de preços coletados | coef. | média | média após descarte | mediana | menor preço unitário encontrado
201.6885 | 4 | 80.89% | 249.35 | 169.47 | 227.25 | NOVA POMPEIA COMERCIO VAREJISTA E | 53.9
[6 empty] | valor unitário estimado | 169.47
[6 empty] | valor total | 8473.5
DESVIO: desvio padrão dos preços pesquisados, calculado por meio da função DESVPAD.A do editor de planilhas.
COEF.: (coeficiente de variação) relação entre o DESVIO e a MÉDIA, expresso em valor percentual.
MÉDIA: média aritmética dos preços pesquisados.
DESCARTE: coluna que exibe os preços considerados, quando COEF. é maior que 25%. São descartados os preços fora do intervalo entre o menor preço e a soma [MÉDIA + DESVIO].
MÉDIA APÓS DESCARTE: média aritmética dos preços dentro do intervalo acima descrito.
MEDIANA: valor estatístico que separa a metade maior da metade menor da amostra, calculado pela função MED do editor de planilhas.
VALOR UNITÁRIO: quando COEF. for menor ou igual a 25%, será a MÉDIA dos preços pesquisados; quando COEF. for maior que 25%, será o menor valor dentre a MÉDIA APÓS DESCARTE e a MEDIANA.

## Item21 (hidden)
Estimativa do Item
item | descrição | unidade de fornecimento | quantidade | preço estimado | menor preço | fonte de pesquisa | preços | descarte
21 | Tinta acrílica para concreto, cor cinza . | 18l | 50 | 203.92 | 108.9 | WOLVES GROUP AND | 108.9 | 108.9
[6 empty] | NEDA LOPES DUARTE | 138.98 | 138.98
[6 empty] | SOMARK DISTRIBUIDORA DE PEÇAS | 307.9 | 307.9
[6 empty] | FERREIRA COSTA | 259.9 | 259.9
[6 empty] | AMAZON PRIME | 379.9 | Descartado
desvio padrão | quantidade de preços coletados | coef. | média | média após descarte | mediana | menor preço unitário encontrado
113.9811 | 5 | 47.67% | 239.12 | 203.92 | 259.9 | WOLVES GROUP AND | 108.9
[6 empty] | valor unitário estimado | 203.92
[6 empty] | valor total | 10196
DESVIO: desvio padrão dos preços pesquisados, calculado por meio da função DESVPAD.A do editor de planilhas.
COEF.: (coeficiente de variação) relação entre o DESVIO e a MÉDIA, expresso em valor percentual.
MÉDIA: média aritmética dos preços pesquisados.
DESCARTE: coluna que exibe os preços considerados, quando COEF. é maior que 25%. São descartados os preços fora do intervalo entre o menor preço e a soma [MÉDIA + DESVIO].
MÉDIA APÓS DESCARTE: média aritmética dos preços dentro do intervalo acima descrito.
MEDIANA: valor estatístico que separa a metade maior da metade menor da amostra, calculado pela função MED do editor de planilhas.
VALOR UNITÁRIO: quando COEF. for menor ou igual a 25%, será a MÉDIA dos preços pesquisados; quando COEF. for maior que 25%, será o menor valor dentre a MÉDIA APÓS DESCARTE e a MEDIANA.

## Item22 (hidden)
Estimativa do Item
item | descrição | unidade de fornecimento | quantidade | preço estimado | menor preço | fonte de pesquisa | preços | descarte
22 | Tinta acrílica para piso, cor amarelo | gl | 100 | 64.99 | 30.8 | PRIME COMERCIO DE MATERIAIS | 30.8 | 30.8
[6 empty] | ELETROFEST IMPORTAÇÃO | 56 | 56
[6 empty] | THS BEZERRA LTDA | 83.25 | 83.25
[6 empty] | ACAL HOME CENTER TINTAS | 89.9 | 89.9
[6 empty] | FERREIRA COSTA | 122.9 | Descartado
desvio padrão | quantidade de preços coletados | coef. | média | média após descarte | mediana | menor preço unitário encontrado
34.9528 | 5 | 45.65% | 76.57 | 64.99 | 83.25 | PRIME COMERCIO DE MATERIAIS | 30.8
[6 empty] | valor unitário estimado | 64.99
[6 empty] | valor total | 6499
DESVIO: desvio padrão dos preços pesquisados, calculado por meio da função DESVPAD.A do editor de planilhas.
COEF.: (coeficiente de variação) relação entre o DESVIO e a MÉDIA, expresso em valor percentual.
MÉDIA: média aritmética dos preços pesquisados.
DESCARTE: coluna que exibe os preços considerados, quando COEF. é maior que 25%. São descartados os preços fora do intervalo entre o menor preço e a soma [MÉDIA + DESVIO].
MÉDIA APÓS DESCARTE: média aritmética dos preços dentro do intervalo acima descrito.
MEDIANA: valor estatístico que separa a metade maior da metade menor da amostra, calculado pela função MED do editor de planilhas.
VALOR UNITÁRIO: quando COEF. for menor ou igual a 25%, será a MÉDIA dos preços pesquisados; quando COEF. for maior que 25%, será o menor valor dentre a MÉDIA APÓS DESCARTE e a MEDIANA.

## Item23 (hidden)
Estimativa do Item
item | descrição | unidade de fornecimento | quantidade | preço estimado | menor preço | fonte de pesquisa | preços | descarte
23 |  | unidade |  | 0 | 0
desvio padrão | quantidade de preços coletados | coef. | média | média após descarte | mediana | menor preço unitário encontrado
n/a | 0 | n/a |  | n/a |  |  | 0
[6 empty] | valor unitário estimado | 0
[6 empty] | valor total | 0
DESVIO: desvio padrão dos preços pesquisados, calculado por meio da função DESVPAD.A do editor de planilhas.
COEF.: (coeficiente de variação) relação entre o DESVIO e a MÉDIA, expresso em valor percentual.
MÉDIA: média aritmética dos preços pesquisados.
DESCARTE: coluna que exibe os preços considerados, quando COEF. é maior que 25%. São descartados os preços fora do intervalo entre o menor preço e a soma [MÉDIA + DESVIO].
MÉDIA APÓS DESCARTE: média aritmética dos preços dentro do intervalo acima descrito.
MEDIANA: valor estatístico que separa a metade maior da metade menor da amostra, calculado pela função MED do editor de planilhas.
VALOR UNITÁRIO: quando COEF. for menor ou igual a 25%, será a MÉDIA dos preços pesquisados; quando COEF. for maior que 25%, será o menor valor dentre a MÉDIA APÓS DESCARTE e a MEDIANA.

## Item24 (hidden)
Estimativa do Item
item | descrição | unidade de fornecimento | quantidade | preço estimado | menor preço | fonte de pesquisa | preços | descarte
24 |  | unidade |  | 0 | 0
desvio padrão | quantidade de preços coletados | coef. | média | média após descarte | mediana | menor preço unitário encontrado
n/a | 0 | n/a |  | n/a |  |  | 0
[6 empty] | valor unitário estimado | 0
[6 empty] | valor total | 0
DESVIO: desvio padrão dos preços pesquisados, calculado por meio da função DESVPAD.A do editor de planilhas.
COEF.: (coeficiente de variação) relação entre o DESVIO e a MÉDIA, expresso em valor percentual.
MÉDIA: média aritmética dos preços pesquisados.
DESCARTE: coluna que exibe os preços considerados, quando COEF. é maior que 25%. São descartados os preços fora do intervalo entre o menor preço e a soma [MÉDIA + DESVIO].
MÉDIA APÓS DESCARTE: média aritmética dos preços dentro do intervalo acima descrito.
MEDIANA: valor estatístico que separa a metade maior da metade menor da amostra, calculado pela função MED do editor de planilhas.
VALOR UNITÁRIO: quando COEF. for menor ou igual a 25%, será a MÉDIA dos preços pesquisados; quando COEF. for maior que 25%, será o menor valor dentre a MÉDIA APÓS DESCARTE e a MEDIANA.

## Item25 (hidden)
Estimativa do Item
item | descrição | unidade de fornecimento | quantidade | preço estimado | menor preço | fonte de pesquisa | preços | descarte
25 |  | unidade |  | 0 | 0
desvio padrão | quantidade de preços coletados | coef. | média | média após descarte | mediana | menor preço unitário encontrado
n/a | 0 | n/a |  | n/a |  |  | 0
[6 empty] | valor unitário estimado | 0
[6 empty] | valor total | 0
DESVIO: desvio padrão dos preços pesquisados, calculado por meio da função DESVPAD.A do editor de planilhas.
COEF.: (coeficiente de variação) relação entre o DESVIO e a MÉDIA, expresso em valor percentual.
MÉDIA: média aritmética dos preços pesquisados.
DESCARTE: coluna que exibe os preços considerados, quando COEF. é maior que 25%. São descartados os preços fora do intervalo entre o menor preço e a soma [MÉDIA + DESVIO].
MÉDIA APÓS DESCARTE: média aritmética dos preços dentro do intervalo acima descrito.
MEDIANA: valor estatístico que separa a metade maior da metade menor da amostra, calculado pela função MED do editor de planilhas.
VALOR UNITÁRIO: quando COEF. for menor ou igual a 25%, será a MÉDIA dos preços pesquisados; quando COEF. for maior que 25%, será o menor valor dentre a MÉDIA APÓS DESCARTE e a MEDIANA.

## Item26 (hidden)
Estimativa do Item
item | descrição | unidade de fornecimento | quantidade | preço estimado | menor preço | fonte de pesquisa | preços | descarte
26 | Microfone com fio Tipo: dinâmico; Resposta de frequência: 50Hz - 15kHz; Padrão polar cardióide; Impedância de saída: 150 ohms; Conector de saída: XLR; Sensibilidade: -57,5 dBV / Pa a 1 kHz; Com sistema anti-choque; Possuir filtro esférico embutido para minimizar ruídos de vento ou respiração; Incluir adaptador para pedestal | unidade | 4 | 314.5 | 149.97 | NINJA SOM COMERCIO DE ELETRONICOS E MATERIAIS ELETRICOS LTDA | 1257 | Descartado
[6 empty] | CLAVES E NOTAS COMERCIO DE INSTRUMENTOS MUSICAIS LTDA | 160 | 160
[6 empty] | R JUAREZ DE ALMEIDA | 330 | 330
[6 empty] | PEDRO G.FERNANDES | 259 | 259
[6 empty] | 17.410.769 VALNEIDES ARAUJO DA COSTA | 1000 | 1000
[6 empty] | 46.555.218 MARLIANNE PINHEIRO ARAUJO | 177.5 | 177.5
[6 empty] | CR3 COMERCIO ELETRONICO LTDA | 160 | 160
[6 empty] | JEB COMERCIO DE ELETRONICOS LTDA | 1342 | Descartado
[6 empty] | 51.245.770 ISMAEL MENDONCA NOVAIS DE JESUS | 1650 | Descartado
[6 empty] | ISALTEC COMERCIO DE INSTRUMENTOS DE MEDICAO LTDA | 149.97 | 149.97
[6 empty] | AKG | 299 | 299
[6 empty] | CASAS BAHIA | 341.01 | 341.01
desvio padrão | quantidade de preços coletados | coef. | média | média após descarte | mediana | menor preço unitário encontrado
552.6252 | 12 | 93.07% | 593.79 | 319.61 | 314.5 | ISALTEC COMERCIO DE INSTRUMENTOS DE MEDICAO LTDA | 149.97
[6 empty] | valor unitário estimado | 314.5
[6 empty] | valor total | 1258
DESVIO: desvio padrão dos preços pesquisados, calculado por meio da função DESVPAD.A do editor de planilhas.
COEF.: (coeficiente de variação) relação entre o DESVIO e a MÉDIA, expresso em valor percentual.
MÉDIA: média aritmética dos preços pesquisados.
DESCARTE: coluna que exibe os preços considerados, quando COEF. é maior que 25%. São descartados os preços fora do intervalo entre o menor preço e a soma [MÉDIA + DESVIO].
MÉDIA APÓS DESCARTE: média aritmética dos preços dentro do intervalo acima descrito.
MEDIANA: valor estatístico que separa a metade maior da metade menor da amostra, calculado pela função MED do editor de planilhas.
VALOR UNITÁRIO: quando COEF. for menor ou igual a 25%, será a MÉDIA dos preços pesquisados; quando COEF. for maior que 25%, será o menor valor dentre a MÉDIA APÓS DESCARTE e a MEDIANA.

## Item27 (hidden)
Estimativa do Item
item | descrição | unidade de fornecimento | quantidade | preço estimado | menor preço | fonte de pesquisa | preços | descarte
27 | Caixa satélite ativa Potência: 350W; Consumo máximo Senoidal (W): 570W; Consumo máximo de Pico (W): 285W; 2 Alto falantes de 6 Pol; dB SPL máximo contínuo (plano livre): 111 dB; dB SPL máximo de pico (plano livre): 123 dB; Sensibilidade de entrada em linha: 775mV; 1 Driver de Titânio para médias frequências; Resposta de Frequência: 80Hz à 17 Khz; Ângulo de Cobertura (60°H x 40°V); Controle de volume; Entrada e saída balanceadas com conectores XLR Macho e Fêmea In / Out; Proteção Contra Curto ; Proteção Térmica Eletrônica; Proteção Clip Limiter; Proteção Alto Rampa; Sistema de Ventilação Inteligente; Amplificador de classe AB; Tensão de alimentação:120-220V | unidade | 2 | 2336.66 | 985 | R JUAREZ DE ALMEIDA | 985 | 985
[6 empty] | ASLA COMERCIO LTDA | 1750 | 1750
[6 empty] | 43.123.741 DANIEL ROCHA DOS SANTOS | 3775.12 | Descartado
[6 empty] | CLAVES E NOTAS COMERCIO DE INSTRUMENTOS MUSICAIS LTDA | 1449.99 | 1449.99
[6 empty] | 32.661.461 ROBSON SALVADOR PAIM | 1738.77 | 1738.77
[6 empty] | WAVE TECNOLOGIAS EM SISTEMAS AUDIOVISUAIS LTDA | 2582 | 2582
[6 empty] | KALIFA | 3179.25 | 3179.25
[6 empty] | MAGAZINE LUIZA | 3484.8 | 3484.8
[6 empty] | X5 MUSIC | 3523.43 | 3523.43
desvio padrão | quantidade de preços coletados | coef. | média | média após descarte | mediana | menor preço unitário encontrado
1039.8847 | 9 | 41.65% | 2496.48 | 2336.66 | 2582 | R JUAREZ DE ALMEIDA | 985
[6 empty] | valor unitário estimado | 2336.66
[6 empty] | valor total | 4673.32
DESVIO: desvio padrão dos preços pesquisados, calculado por meio da função DESVPAD.A do editor de planilhas.
COEF.: (coeficiente de variação) relação entre o DESVIO e a MÉDIA, expresso em valor percentual.
MÉDIA: média aritmética dos preços pesquisados.
DESCARTE: coluna que exibe os preços considerados, quando COEF. é maior que 25%. São descartados os preços fora do intervalo entre o menor preço e a soma [MÉDIA + DESVIO].
MÉDIA APÓS DESCARTE: média aritmética dos preços dentro do intervalo acima descrito.
MEDIANA: valor estatístico que separa a metade maior da metade menor da amostra, calculado pela função MED do editor de planilhas.
VALOR UNITÁRIO: quando COEF. for menor ou igual a 25%, será a MÉDIA dos preços pesquisados; quando COEF. for maior que 25%, será o menor valor dentre a MÉDIA APÓS DESCARTE e a MEDIANA.

## total
Resultado da Estimativa
lote | item | descrição | unidade de fornecimento | quantidade TRE-BA (UASG 070013) | quantidade Polícia Civil do Estado de Roraima (UASG 927020) | quantidade total | valor unitário | valor total do item
1 | 1 | Mesa de escritório com tampo em formato “L” - Obrigatório para este item o Certificado de Marca de Conformidade à norma ABNT NBR 13966/2008 ou mais atualizada. DIMENSÕES - Largura do tampo: 1600 mm x 1400 mm; - Profundidade do tampo: 600 mm; - Altura da mesa: 735 mm, variação de ± 5 mm; - Dimensões específicas conforme o desenho e respectiva legenda. TAMPO - Tampo único com espessura mínima de 25 mm, revestido em ambas as faces com laminado melamínico em cor argila; - Bordas retas em termoplástico, na mesma cor do tampo, com espessura mínima de 2 mm; - Painel frontal com espessura mínima de 18 mm, revestido em ambas as faces com laminado melamínico em cor cinza. ESTRUTURA - Estruturas laterais metálicas, com calha vertical metálica para passagem de fiação e tampa com saque frontal, pintadas em epóxi-pó por processo eletrostático; - Tratamento anti-corrosivo à base de fosfato de zinco. - Todos os componentes metálicos aparentes em cor cinza; - Sapatas reguladoras de nível em nylon ou polímero resistente. SUPORTES - Saída de cabeamento da parte inferior para a superior com tampa removível, produzida com divisores que permitam a individualização dos circuitos; - Calha horizontal para cabeamento sob o tampo. | unidade | 60 | 100 | 160 | 1349.09 | 215854.4
1 | 2 | Mesa de escritório com tampo em formato “L” - Obrigatório para este item o Certificado de Marca de Conformidade à norma ABNT NBR 13966/2008 ou mais atualizada. DIMENSÕES - Largura do tampo: 1400 mm x 1600 mm; - Profundidade do tampo: 600 mm; - Altura da mesa: 735 mm, variação de ± 5 mm; - Dimensões específicas conforme o desenho e respectiva legenda. TAMPO - Tampo único com espessura mínima de 25 mm, revestido em ambas as faces com laminado melamínico em cor argila; - Bordas retas em termoplástico, na mesma cor do tampo, com espessura mínima de 2 mm; - Painel frontal com espessura mínima de 18 mm, revestido em ambas as faces com laminado melamínico em cor cinza. ESTRUTURA - Estruturas laterais metálicas, com calha vertical metálica para passagem de fiação e tampa com saque frontal, pintadas em epóxi-pó por processo eletrostático; - Tratamento anti-corrosivo à base de fosfato de zinco. - Todos os componentes metálicos aparentes em cor cinza; - Sapatas reguladoras de nível em nylon ou polímero resistente. SUPORTES - Saída de cabeamento da parte inferior para a superior com tampa removível, produzida com divisores que permitam a individualização dos circuitos; - Calha horizontal para cabeamento sob o tampo. | unidade | 60 | 100 | 160 | 1349.09 | 215854.4
1 | 3 | Mesa de escritório com tampo em formato retangular DIMENSÕES - Largura do tampo: 1200 mm; - Profundidade do tampo: 600 mm; - Altura da mesa: 735 mm, variação de ± 5 mm; - Dimensões específicas conforme o desenho e respectiva legenda. TAMPO - Tampo único com espessura mínima de 25 mm, revestido em ambas as faces com laminado melamínico, em cor argila; - Bordas retas em termoplástico, na mesma cor do tampo, com espessura mínima de 2 mm; - Painel frontal com espessura mínima de 18 mm, revestido em ambas as faces com laminado melamínico em cor cinza. ESTRUTURA - Estruturas laterais metálicas, com calha vertical metálica para passagem de fiação e tampa com saque frontal, pintadas em epóxi-pó por processo eletrostático; - Tratamento anti-corrosivo à base de fosfato de zinco. - Todos os componentes metálicos aparentes em cor cinza; - Sapatas reguladoras de nível em nylon ou polímero resistente. SUPORTES - Saída de cabeamento da parte inferior para a superior com tampa removível, produzida com divisores que permitam a individualização dos circuitos; - Calha horizontal para cabeamento sob o tampo | unidade | 50 | 600 | 650 | 879.24 | 571506
1 | 4 | Mesa de escritório com tampo em formato retangular DIMENSÕES - Largura do tampo: 1000 mm; - Profundidade do tampo: 600 mm; - Altura da mesa: 735 mm, variação de ± 5 mm; - Dimensões específicas conforme o desenho e respectiva legenda. TAMPO - Tampo único com espessura mínima de 25 mm, revestido em ambas as faces com laminado melamínico, em cor argila; - Bordas retas em termoplástico, na mesma cor do tampo, com espessura mínima de 2 mm; - Painel frontal com espessura mínima de 18 mm, revestido em ambas as faces com laminado melamínico em cor cinza. ESTRUTURA - Estruturas laterais metálicas, com calha vertical metálica para passagem de fiação e tampa com saque frontal, pintadas em epóxi-pó por processo eletrostático; - Tratamento anti-corrosivo à base de fosfato de zinco. - Todos os componentes metálicos aparentes em cor cinza; - Sapatas reguladoras de nível em nylon ou polímero resistente. SUPORTES - Saída de cabeamento da parte inferior para a superior com tampa removível, produzida com divisores que permitam a individualização dos circuitos; - Calha horizontal para cabeamento sob o tampo | unidade | 30 | 80 | 110 | 651.28 | 71640.8
1 | 5 | Mesa de escritório com tampo em formato peninsular DIMENSÕES - Largura do tampo: 1800 mm x 1600 mm; - Profundidade do tampo: 600 mm; - Altura da mesa: 735 mm, variação de ± 5 mm; - Dimensões específicas conforme o desenho e respectiva legenda. TAMPO - Tampo único com espessura mínima de 25 mm, revestido em ambas as faces com laminado melamínico em cor argila; - Lado de maior Largura com extremidade em formato peninsular; - Bordas retas em termoplástico, na mesma cor do tampo, com espessura mínima de 2 mm; - Painel frontal com espessura mínima de 18 mm, revestido em ambas as faces com laminado melamínico em cor cinza. ESTRUTURA - Estruturas laterais metálicas, com calha vertical metálica para passagem de fiação e tampa com saque frontal, pintadas em epóxi-pó por processo eletrostático; - Tratamento anti-corrosivo à base de fosfato de zinco. - Todos os componentes metálicos aparentes em cor cinza; - Sapatas reguladoras de nível em nylon ou polímero resistente. SUPORTES - Saída de cabeamento da parte inferior para a superior com tampa removível, produzida com divisores que permitam a individualização dos circuitos; - Calha horizontal para cabeamento sob o tampo | unidade | 5 | 40 | 45 | 1341.15 | 60351.75
1 | 6 | Mesa de escritório com tampo em formato peninsular DIMENSÕES - Largura do tampo: 1600 mm x 1800 mm; - Profundidade do tampo: 600 mm; - Altura da mesa: 735 mm, variação de ± 5 mm; - Dimensões específicas conforme o desenho e respectiva legenda. TAMPO - Tampo único com espessura mínima de 25 mm, revestido em ambas as faces com laminado melamínico em cor argila; - Lado de maior Largura com extremidade em formato peninsular; - Bordas retas em termoplástico, na mesma cor do tampo, com espessura mínima de 2 mm; - Painel frontal com espessura mínima de 18 mm, revestido em ambas as faces com laminado melamínico em cor cinza. ESTRUTURA - Estruturas laterais metálicas, com calha vertical metálica para passagem de fiação e tampa com saque frontal, pintadas em epóxi-pó por processo eletrostático; - Tratamento anti-corrosivo à base de fosfato de zinco. - Todos os componentes metálicos aparentes em cor cinza; - Sapatas reguladoras de nível em nylon ou polímero resistente. SUPORTES - Saída de cabeamento da parte inferior para a superior com tampa removível, produzida com divisores que permitam a individualização dos circuitos; - Calha horizontal para cabeamento sob o tampo | unidade | 5 | 40 | 45 | 1341.15 | 60351.75
1 | 7 | Mesa de reunião com tampo em formato circular DIMENSÕES - Diâmetro do tampo: 1200 mm; - Altura da mesa: 735 mm, variação de ± 5 mm; TAMPO - Tampo único com espessura mínima de 25 mm, revestido em ambas as faces com laminado melamínico em cor argila; - Bordas retas em termoplástico, na mesma cor do tampo, com espessura mínima de 2 mm; ESTRUTURA - Estrutura de coluna central com no mínimo 4 patas ou colunas unidas por travessas; - Todos os componentes metálicos aparentes em cor cinza, pintados em epóxi-pó por processo eletrostático; - Tratamento anti-corrosivo à base de fosfato de zinco. - Sapatas reguladoras de nível em nylon ou polímero resistente | unidade | 20 | 50 | 70 | 941.84 | 65928.8
1 | 8 | Mesa de reunião com tampo em formato elíptico DIMENSÕES - Largura do tampo: 2400 mm x 1200 mm; - Altura da mesa: 735 mm, variação de ± 5 mm; - Dimensões específicas conforme o desenho e respectiva legenda. TAMPO - Tampo com espessura mínima de 25 mm, revestido em ambas as faces com laminado melamínico em cor argila; - Bordas retas em termoplástico, na mesma cor do tampo, com espessura mínima de 2 mm; - Painel frontal com espessura mínima de 18 mm, revestido em ambas as faces com laminado melamínico em cor cinza. ESTRUTURA - Estruturas laterais metálicas com calha vertical metálica para passagem de fiação e tampa com saque frontal; - Todos os componentes metálicos aparentes em cor cinza, pintados em epóxi-pó por processo eletrostático; - Tratamento anti-corrosivo à base de fosfato de zinco; - Sapatas reguladoras de nível em nylon ou polímero resistente. SUPORTES - Tampa basculante metálica, no centro do tampo, equipada internamente com no mínimo 3 tomadas de energia e 3 de lógica/telefonia | unidade | 5 | 20 | 25 | 1467.15 | 36678.75
1 | 9 | Gaveteiro volante DIMENSÕES - Largura do gaveteiro: 390 mm, variação de ± 30 mm; - Profundidade do gaveteiro: 520 mm, variação de ± 30 mm; - Altura do gaveteiro: 600 mm, variação de ± 10 mm. GAVETEIRO - Corpo confeccionado em MDP revestido em laminado melamínico em ambas as faces, com espessura mínima de 18 mm, tampo em cor argila e laterais em cor cinza; - Bordas protegidas por perfil termoplástico na mesma cor; - Rodízios de duplo giro injetados em nylon. GAVETAS - 2 (duas) gavetas simples e 1 (uma) gaveta para pastas suspensas, confeccionadas em MDP revestidas em laminado melamínico em ambas as faces, tampo frontal com espessura mínima de 15 mm, tampos em cor argila e laterais em cor cinza; - Abertura por meio de trilhos com corrediças de aço, com roldanas de nylon de alta resistência e baixo ruído; - Sistema de travamento de fim de curso; - Com puxadores metálicos, com acabamento em cor cinza, ou abertura por calha lateral; - Fechadura de comando único, com trava simultânea de todas as gavetas; - Chave escamoteável com cópia | unidade | 130 | 880 | 1010 | 706.95 | 714019.5
2 | 10 | Armário alto Obrigatório para este item o Certificado de Marca de Conformidade à norma ABNT NBR 13961/2010 ou mais atualizada. DIMENSÕES - Largura do armário: 800 mm, variação de ± 10 mm; - Profundidade do armário: 500 mm, variação de ± 10 mm; - Altura do armário: 2010 mm, variação de ± 10 mm. CORPO - Corpo confeccionado em MDP revestido em laminado melamínico em ambas as faces, com espessura mínima de 18 mm, em cor argila; - Tampo superior com espessura mínima de 25 mm; - Bordas em termoplástico da mesma cor do tampo, com espessura mínima de 2 mm; - Laterais com espessura mínima de 18 mm; - Fundo com espessura mínima de 15 mm; - Base em quadro de aço, dotada de sistema de nivelamento. PORTAS - Portas confeccionadas em MDP revestido em laminado melamínico em ambas as faces, com espessura mínima de 18 mm, em cor argila; - Bordas em termoplástico da mesma cor; - Portas fixadas com dobradiças de aço, com ângulo mínimo de 105º; - Puxadores em metal, tipo alça, com acabamento em cor cinza; - Fechadura metálica com travamento simultâneo das 2 portas; - Chave escamoteável com cópia. PRATELEIRAS - 4 prateleiras com espessura mínima de 18 mm; - Confeccionadas em MDP e revestidas em laminado melamínico em ambas as faces, em cor argila; - Bordas protegidas por perfil em termoplástico, na mesma cor da prateleira; - Regulagem de altura por pinos nas laterais internas do armário. | unidade | 50 | 300 | 350 | 1715.84 | 600544
2 | 11 | Armário baixo Obrigatório para este item o Certificado de Marca de Conformidade à norma ABNT NBR 13961/2010 ou mais atualizada. DIMENSÕES - Largura do armário: 800 mm, variação de ± 10 mm; - Profundidade do armário: 600 mm; - Altura do armário: 735 mm, variação de ± 5 mm. CORPO - Corpo confeccionado em MDP revestido em laminado melamínico em ambas as faces, com espessura mínima de 18 mm, em cor argila; - Tampo superior com espessura mínima de 25 mm; - Bordas em termoplástico da mesma cor do tampo, com espessura mínima de 2 mm; - Laterais com espessura mínima de 18 mm; - Fundo com espessura mínima de 15 mm; - Base em quadro de aço, dotada de sistema de nivelamento. PORTAS - Portas confeccionadas em MDP revestido em laminado melamínico em ambas as faces, com espessura mínima de 18 mm, em cor argila; - Bordas em termoplástico da mesma cor; - Portas fixadas com dobradiças de aço, com ângulo mínimo de 105º; - Puxadores em metal, tipo alça, com acabamento em cor cinza; - Fechadura metálica com travamento simultâneo das 2 portas; - Chave escamoteável com cópia. PRATELEIRA - Espessura mínima de 18 mm; - Confeccionada em MDP e revestida em laminado melamínico em ambas as faces, em cor argila; - Bordas protegidas por perfil em termoplástico, na mesma cor da prateleira; - Regulagem de altura por pinos nas laterais internas do armário. | unidade | 20 | 200 | 220 | 661.68 | 145569.6
3 | 12 | Cadeira giratória operacional com espaldar médio e Apoia-braço - Obrigatório para este item o Certificado de Marca de Conformidade à norma ABNT NBR 13962: 2018 ou mais atualizada. ASSENTO E ENCOSTO - Concha dupla, bipartida; - Estofamento em espuma de poliuretano injetado, isento de CFC, de alta resiliência, com, no mínimo, 50mm de espessura no centro do assento, densidade mínima de 55kg/m3 e 50kg/m3, respectivamente, para assento e encosto, moldados anatomicamente, bordas arredondadas; - Estrutura moldada em resina poliéster, reforçada com fibra de vidro, de alta resistência, indeformável e auto-extinguível, com espessura mínima de 10mm; - Revestimento em tecido sintético, similar a couro, na cor preta, fixação sem grampos aparentes; - Medidas mínimas do encosto - Largura: 42cm, Extensão vertical: 40cm; - Medidas mínimas do assento - Largura: 42cm, Profundidade da superfície: 44cm; - Encosto com regulagem da altura do apoio lombar em pelo menos quatro posições, do deslocamento horizontal em pelo menos três posições e da inclinação; - Profundidade do assento regulável em pelo menos três posições; - Mecanismo de relax excêntrico (livre flutuação) com opção de bloqueio em qualquer ângulo; - Contra-encosto em polímero de alta resistência, na cor preta; - Ligeira inclinação na parte frontal do assento. ESTRUTURA - Base giratória composta por cinco hastes equidistantes, em alumínio polido; - Rodízios de duplo giro injetados em nylon com banda de rodagem em poliuretano, em forma de “H”, com eixo vertical de aço 1010/1020 com diâmetro mínimo de 11mm, fixado por meio de bucha de nylon e anel elástico em aço, eixo horizontal em aço 1010/1020 com diâmetro mínimo de 8 mm, rodas com diâmetro mínimo de 50 mm, largura da superfície de rolamento de no mínimo 7mm, distância entre rodas de 18 a 22mm; - Com coluna central, com sistema de regulagem milimétrica da altura do assento e giro livre a 360°, composta de: pistão a gás (pneumático), rolamento com esferas de aço e mola amortecedora de alta resistência com diâmetro do fio aço-mola, no mínimo, de 6 mm, dimensionada para absorção de impactos do sentar brusco; - Toda a estrutura metálica, que não seja em alumínio polido ou aço cromado, com tratamento anticorrosivo por fosfatização e acabamento em pintura eletrostática epóxi-pó na cor preta. APOIA-BRAÇOS: - Braços tipo '’T’ retilíneos, em alumínio polido ou em aço cromado, afixados sob o assento; - Regulagem vertical de altura, de profundidade, com, no mínimo, cinco e três estágios, respectivamente, e lateral; - Apoio com bordas arredondadas, revestido em poliuretano injetado, na cor preta; - Medidas mínimas: 7 cm de largura e 25cm de profundidade; - Leve inclinação na parte frontal do apoio. MANUAL - Toda unidade deverá vir acompanhada de manual de instruções para utilização de todos os mecanismos da cadeira | unidade | 120 | 800 | 920 | 1414.17 | 1301036.4
3 | 13 | Cadeira de diálogo, sem braços - Obrigatório para este item o Certificado de Marca de Conformidade à norma ABNT NBR 13962: 2018 ou mais atualizada. ASSENTO E ENCOSTO - Concha dupla, bipartida; - Estofamento em espuma de poliuretano injetado, isento de CFC, de alta resiliência, com, no mínimo, 50mm de espessura no centro do assento, densidade mínima de 50kg/m3 respectivamente, para assento e encosto, moldados anatomicamente, bordas arredondadas; - Estrutura moldada em resina poliéster, reforçada com fibra de vidro, de alta resistência, indeformável e auto-extinguível, com espessura mínima de 10mm; - Revestimento em tecido sintético, similar a couro, na cor preta, fixação sem grampos aparentes; - Medidas mínimas do encosto - Largura: 42cm, Extensão vertical: 40cm; - Medidas mínimas do assento - Largura: 42cm, Profundidade da superfície: 44cm; - Altura da face superior do assento em relação ao piso: mínimo de 45cm; - Contra-encosto em polímero de alta resistência, na cor preta; - Ligeira inclinação na parte frontal do assento. ESTRUTURA - Base fixa contínua, semi trapezoidal, tipo "S", confeccionada em alumínio polido ou aço cromado; - Altura total em relação ao piso: mínima de 85cm; - Com sapatas estabilizadoras deslizantes em polímero. OBSERVAÇÕES - Item da mesma marca e linha (ou linha superior) do Item 12 | unidade | 50 | 800 | 850 | 972.33 | 826480.5
4 | 14 | Cadeira giratória operacional com espaldar alto e Apoia-braço - Obrigatório para este item o Certificado de Marca de Conformidade à norma ABNT NBR 13962: 2018 ou mais atualizada. ASSENTO E ENCOSTO - Concha dupla, bipartida; - Estofamento em espuma de poliuretano injetado, isento de CFC, de alta resiliência, com, no mínimo, 50mm de espessura no centro do assento, densidade mínima de 55kg/m3 e 50kg/m3, respectivamente, para assento e encosto, moldados anatomicamente, bordas arredondadas; - Estrutura moldada em resina poliéster, reforçada com fibra de vidro, de alta resistência, indeformável e auto-extinguível, com espessura mínima de 10mm; - Revestimento em tecido sintético, similar a couro, na cor preta, fixação sem grampos aparentes; - Medidas mínimas do encosto - Largura: 42cm, Extensão vertical: 60cm; - Medidas mínimas do assento - Largura: 42cm, Profundidade da superfície: 44cm; - Encosto com regulagem da altura do apoio lombar em pelo menos quatro posições, do deslocamento horizontal em pelo menos três posições e da inclinação; - Profundidade do assento regulável em pelo menos três posições; - Mecanismo de relax excêntrico (livre flutuação) com opção de bloqueio em qualquer ângulo; - Contra-encosto em polímero de alta resistência, na cor preta; - Ligeira inclinação na parte frontal do assento. ESTRUTURA - Base giratória composta por cinco hastes equidistantes, em alumínio polido; - Rodízios de duplo giro injetados em nylon com banda de rodagem em poliuretano, em forma de “H”, com eixo vertical de aço 1010/1020 com diâmetro mínimo de 11mm, fixado por meio de bucha de nylon e anel elástico em aço, eixo horizontal em aço 1010/1020 com diâmetro mínimo de 8 mm, rodas com diâmetro mínimo de 50 mm, largura da superfície de rolamento de no mínimo 7mm, distância entre rodas de 18 a 22mm; - Com coluna central, com sistema de regulagem milimétrica da altura do assento e giro livre a 360°, composta de: pistão a gás (pneumático), rolamento com esferas de aço e mola amortecedora de alta resistência com diâmetro do fio aço-mola, no mínimo, de 6 mm, dimensionada para absorção de impactos do sentar brusco; - Toda a estrutura metálica, que não seja em alumínio polido ou aço cromado, com tratamento anticorrosivo por fosfatização e acabamento em pintura eletrostática epóxi-pó na cor preta. APOIA-BRAÇOS: - Braços tipo '’T’ retilíneos, em alumínio polido ou em aço cromado, afixados sob o assento; - Regulagem vertical de altura, de profundidade, com, no mínimo, cinco e três estágios, respectivamente, e lateral; - Apoio com bordas arredondadas, revestido em poliuretano injetado, na cor preta; - Medidas mínimas: 7 cm de largura e 25cm de comprimento; - Leve inclinação na parte frontal do apoio. MANUAL - Toda unidade deverá vir acompanhada de manual de instruções para utilização de todos os mecanismos da cadeira | unidade | 20 | 60 | 80 | 2265.6 | 181248
4 | 15 | Cadeira giratória operacional com espaldar alto, apoio de cabeça e Apoia-braço - Obrigatório para este item o Certificado de Marca de Conformidade à norma ABNT NBR 13962: 2018 ou mais atualizada. ASSENTO E ENCOSTO - Concha dupla, bipartida; - Estofamento em espuma de poliuretano injetado, isento de CFC, de alta resiliência, com, no mínimo, 50mm de espessura no centro do assento, densidade mínima de 55kg/m3 e 50kg/m3, respectivamente, para assento e encosto, moldados anatomicamente, bordas arredondadas; - Estrutura moldada em resina poliéster, reforçada com fibra de vidro, de alta resistência, indeformável e auto-extinguível, com espessura mínima de 10mm; - Revestimento em tecido sintético, similar a couro, na cor preta, fixação sem grampos aparentes; - Medidas mínimas do encosto - Largura: 42cm, Extensão vertical: 60cm; - Medidas mínimas do assento - Largura: 42cm, Profundidade da superfície: 44cm; - Encosto com regulagem da altura do apoio lombar em, no mínimo, quatro posições e horizontal de profundidade em, no mínimo, pelo menos três posições e da inclinação; - Assento com regulagem horizontal de profundidade em pelo menos três posições; - Mecanismo de relax excêntrico (livre flutuação) com opção de bloqueio em qualquer ângulo; - Contra-encosto em polímero de alta resistência, na cor preta; - Ligeira inclinação na parte frontal do assento; - Apoio de cabeça incorporado ao encosto, com regulagem de altura e inclinação, em espuma de poliuretano injetado, revestido com tecido sintético, similar a couro, na cor preta. ESTRUTURA - Base giratória composta por cinco hastes equidistantes, em alumínio polido; - Rodízios de duplo giro injetados em nylon com banda de rodagem em poliuretano, em forma de “H”, com eixo vertical de aço 1010/1020 com diâmetro mínimo de 11mm, fixado por meio de bucha de nylon e anel elástico em aço, eixo horizontal em aço 1010/1020 com diâmetro mínimo de 8 mm, rodas com diâmetro mínimo de 50 mm, largura da superfície de rolamento de no mínimo 7mm, distância entre rodas de 18 a 22mm; - Com coluna central, com sistema de regulagem milimétrica da altura do assento e giro livre a 360°, composta de: pistão a gás (pneumático), rolamento com esferas de aço e mola amortecedora de alta resistência com diâmetro do fio aço-mola, no mínimo, de 6 mm, dimensionada para absorção de impactos do sentar brusco; - Toda a estrutura metálica, que não seja em alumínio polido ou aço cromado, com tratamento anticorrosivo por fosfatização e acabamento em pintura eletrostática epóxi-pó na cor preta. APOIA-BRAÇOS: - Braços tipo '’T’ retilíneos, em alumínio polido ou em aço cromado, afixados sob o assento; - Regulagem vertical de altura, de profundidade, com, no mínimo, cinco e três estágios, respectivamente, e lateral; - Apoio com bordas arredondadas, revestido em poliuretano injetado, na cor preta; - Medidas mínimas: 7 cm de largura e 25cm de comprimento; - Leve inclinação na parte frontal do apoio. MANUAL - Toda unidade deverá vir acompanhada de manual de instruções para utilização de todos os mecanismos da cadeira. OBSERVAÇÕES - Item da mesma marca e linha (ou linha superior) do Item 14 | unidade | 20 | 20 | 40 | 4065.18 | 162607.2
|  |  |  | total estimado | 5229671.85
|  |  | qtde lotes | 4
|  |  | total lote | 1 | 2012186.15
|  |  | total lote | 2 | 746113.6
|  |  | total lote | 3 | 2127516.9
|  |  | total lote | 4 | 343855.2