## Plan2
QTDE | UNID | DESCRIÇÃO
887.7 | mts | Cabo blindado 2x1,5mm2 com condutor de dreno conforme norma 17240
|  | SUBSOLO | 314.6 | mts
|  | TÉRREO | 364.1 | mts
|  | PASSADIÇO | 209 | mts
63 | mts | Condulete metálico tipo X saídas de Ø 3/4" com tampas
252 | und | Unidut metálico para eletroduto Ø 3/4"
94 | mts | Seal tube metálico flexível de Ø 3/4"
90 | mts | Eletroduto galvanizado Ø 3/4"
180 | und | Abraçadeira galvanizada tipo D Ø 3/4"
54 | und | Caixa octogonal 4" x 4"
1 | mts | Eletrocalha galvanizada perfurada com tampa 100 x 50 mm
45 | und | Saida horizontal para eletrocalha diâmetro Ø 3/4"
45 | und | Detector de fumaça endereçável a dois fios
9 | und | Detector de termovelocimetrico endereçável a dois fios
4 | und | Acionador endereçável a dois fios
4 | und | Sirene endereçável a dois fios
1 | und | Disjuntor termomagnético monofásico curva C 10 Amperes 5kA tipo DIN
64 | mts | Cabo 4mm2 0,6/1kV